## CAPA
GOVERNO DO DISTRITO FEDERAL
SECRETARIA DE ESTADO DE EDUCAÇÃO
DIRETORIA DE ARQUITETURA
CAPA DA PLANILHA ESTIMATIVA
(Conforme Lei 8.666/93, artigo 40, parágrafo 2º, inciso II)
TÍTULO: | CENTRO EDUCACIONAL CRIXÁ - BAIRRO CRIXÁ
Nº PROJETO:
NOME PROJETO: | Centro Educacional Crixá - Bairro Crixá
ENDEREÇO: | Avenida Crixá, Lote 06, Bairro Crixá - São Sebastião / DF
PRAZO: | 12 meses
DATA:
ORÇAMENTISTA(S): | Arquiteto Ildeu Pinto de Amorim
PROCESSO:
TABELA DE REFERÊNCIA: | SINAPI - Dezembro de 2021 - Não Desonerado
SISOBRAS: | Área total de Construção 7.763,17 m²
OBSERVAÇÕES: | 01. Para o efeito de licitação, verificar todas as considerações a respeito dos serviços e fazer as alterações do projeto e do caderno de especificações de Arquitetura onde se fizer necessário, a fim de compatibiliza-los com as estimativas.
RESP. CAPA:
ESTIMATIVAS:
FORMAÇÃO DE PREÇOS ORÇAMENTO EDIFICAÇÃO
BDI = 20,26% ............................................................................................................................ R$ 3.592.473,16 |  | 4307814.1251
SUB TOTAL ............................................................................................................................... R$ 17.731.851,73 |  | 21262656.0962
VALOR ESTIMADO COM BDI ........................................................................ |  | 25570470.2213
NOTAS: | *Esta planilha é orientativa. Desta forma, é de inteira responsabilidade do contratado as quantidades e valores necessários a completa execução da obra.
*Havendo irregularidades neste instrumento, entre em contato com a Ouvidoria de Combate a Corrupção, no telefone 0800-6449060

## ORCA
|  | GOVERNO DO DISTRITO FEDERAL |  | BDI EDIFICAÇÕES |  | 20.26%
SECRETARIA DE ESTADO DE EDUCAÇÃO
DIRETORIA DE ARQUITETURA
PLANILHA ESTIMATIVA DOS SERVIÇOS (NÃO DESONERADO)
OBRA: CENTRO EDUCACIONAL CRIXÁ | [5 empty] | Data: 23.02.2022
LOCAL: Avenida Crixá, Lote 06, Bairro Crixá - São Sebastião / DF |  |  |  |  | ÁREA CONSTRUÇÃO: 7.763,17 m²
LEIS SOCIAIS HORISTAS: 110,14%
LEIS SOCIAIS MENSALISTAS: 70,03%
TABELA DE REFERÊNCIA: SINAPI - DEZEMBRO DE 2021 - NÃO DESONERAD0
PLANILHA DE CUSTOS
ITEM | CÓDIGO | DESCRIÇÃO | UNID. | QUANT. | PREÇO UNIT (R$) | PREÇO TOTAL (R$)
01.00.000 |  | SERVIÇOS TÉCNICO-PROFISSIONAIS
01.01.000 |  | Topografia
| Composição 01.01.000.001 | Equipe de topografia para serviços de locação e medição em obras | DIA | 10,00 | 474.96 | 4749.6
|  | TOTAL DO ITEM 01.00.000 |  |  |  | 4749.6
02.00.000 |  | SERVIÇOS PRELIMINARES
02.01.000 |  | Canteiro de Obras
02.01.100 |  | Construções Provisórias
02.01.101 | 93207U | EXECUÇÃO DE ESCRITÓRIO EM CANTEIRO DE OBRA EM CHAPA DE MADEIRA COMPENSADA, NÃO INCLUSO MOBILIÁRIO E EQUIPAMENTOS. AF_02/2016 | M2 | 27,00 | 1147.21 | 30974.67
02.01.102 | 93208U | EXECUÇÃO DE ALMOXARIFADO EM CANTEIRO DE OBRA EM CHAPA DE MADEIRA COMPENSADA, INCLUSO PRATELEIRAS. AF_02/2016 | M2 | 44,00 | 940.84 | 41396.96
02.01.103 | 93210U | EXECUÇÃO DE REFEITÓRIO EM CANTEIRO DE OBRA EM CHAPA DE MADEIRA COMPENSADA, NÃO INCLUSO MOBILIÁRIO E EQUIPAMENTOS. AF_02/2016 | M2 | 28,00 | 607.76 | 17017.28
02.01.104 | 93212U | EXECUÇÃO DE SANITÁRIO E VESTIÁRIO EM CANTEIRO DE OBRA EM CHAPA DE MADEIRA COMPENSADA, NÃO INCLUSO MOBILIÁRIO. AF_02/2016 | M2 | 18,00 | 1009.67 | 18174.06
02.01.105 | 93214U | EXECUÇÃO DE RESERVATÓRIO ELEVADO DE ÁGUA (1000 LITROS) EM CANTEIRO DE OBRA, APOIADO EM ESTRUTURA DE MADEIRA. AF_02/2016 | UN | 1,00 | 6528.56 | 6528.56
02.01.106 | 93243U | EXECUÇÃO DE RESERVATÓRIO ELEVADO DE ÁGUA (2000 LITROS) EM CANTEIRO DE OBRA, APOIADO EM ESTRUTURA DE MADEIRA. AF_02/2016 | UN | 1,00 | 10057.8 | 10057.8
02.01.107 | 93583U | EXECUÇÃO DE CENTRAL DE FÔRMAS, PRODUÇÃO DE ARGAMASSA OU CONCRETO EM CANTEIRO DE OBRA, NÃO INCLUSO MOBILIÁRIO E EQUIPAMENTOS. AF_04/2016 | M2 | 32,00 | 454.11 | 14531.52
02.01.108 | 93584U | EXECUÇÃO DE DEPÓSITO EM CANTEIRO DE OBRA EM CHAPA DE MADEIRA COMPENSADA, NÃO INCLUSO MOBILIÁRIO. AF_04/2016 | M2 | 16,00 | 927.77 | 14844.32
02.01.109 | 93585U | EXECUÇÃO DE GUARITA EM CANTEIRO DE OBRA EM CHAPA DE MADEIRA COMPENSADA, NÃO INCLUSO MOBILIÁRIO. AF_04/2016 | M2 | 4,00 | 1230.62 | 4922.48
02.01.200 |  | Ligações Provisórias
02.01.201 | Composição 02.01.200.001 | Ligação provisória de água para obra e instalação sanitária provisória, pequenas obras - instalação mínima | UN | 1,00 | 1969.7322 | 1969.7322
02.01.202 | Composição 02.01.200.002 | Ligação provisória de luz e força para obra - instalação mínima | UN | 1,00 | 4095.5532 | 4095.5532
02.01.203 | Composição 02.01.200.003 | Ligação de esgoto completa com tubo PVC Ø 150 mm no terço oposto | UN | 1,00 | 1188.6672 | 1188.6672
02.01.204 | Composição 02.01.200.004 | Ligação de água a rede pública, cavalete de entrada | UN | 1,00 | 661.2359 | 661.2359
02.01.400 |  | Proteção e Sinalização
02.01.401 | 4813 | PLACA DE OBRA EM CHAPA DE ACO GALVANIZADO | M2 | 14,08 | 225 | 3168
02.01.402 | 98459U | TAPUME COM TELHA METÁLICA. AF_05/2018 | M2 | 866,00 | 132.63 | 114857.58
02.03.000 |  | Locação de Obras
02.03.001 | 99059U | LOCACAO CONVENCIONAL DE OBRA, UTILIZANDO GABARITO DE TÁBUAS CORRIDAS PONTALETADAS A CADA 2,00M - 2 UTILIZAÇÕES. AF_10/2018 | M | 338,00 | 57.56 | 19455.28
02.04.000 |  | Terraplenagem
02.04.001 | 97914 | Transporte de material de 1a. categoria, distância além de 3km | M³*KM | 109.812,00 | 2.36 | 259156.32
02.04.002 | 5502172 - SICRO | Escavação, carga e transporte de material de 1ª categoria - DMT de 2.500 a 3.000 m - caminho de serviço pavimentado - com escavadeira e caminhão basculante de 14 m³ | M3 | 9.151,00 | 6.08 | 55638.08
02.04.003 | Composição 02.04.000.001 | LIMPEZA MECANIZADA DE TERRENO COM REMOCAO DE CAMADA VEGETAL, UTILIZANDO MOTONIVELADORA | M2 | 9.501,00 | 0.65235 | 6197.9774
02.04.004 | Composição 02.04.000.002 | CORTE E ATERRO COMPENSADO | M3 | 2.070,00 | 6.6828 | 13833.4622
02.04.005 | 93377U | REATERRO MECANIZADO DE VALA COM RETROESCAVADEIRA (CAPACIDADE DA CAÇAMBA DA RETRO: 0,26 M³ / POTÊNCIA: 88 HP), LARGURA DE 0,8 A 1,5 M, PROFUNDIDADE DE 1,5 A 3,0 M, COM SOLO (SEM SUBSTITUIÇÃO) DE 1ª CATEGORIA EM LOCAIS COM ALTO NÍVEL DE INTERFERÊNCIA. AF_04/2016 | M3 | 905,00 | 8.95 | 8099.75
02.04.006 | 93382U | REATERRO MANUAL DE VALAS COM COMPACTAÇÃO MECANIZADA. AF_04/2016 | M3 | 103,00 | 26.93 | 2773.79
|  | TOTAL DO ITEM 02.00.000 |  |  |  | 649543.078
03.00.000 |  | FUNDAÇÕES E ESTRUTURAS
03.01.000 |  | Fundações
03.01.400 |  | Fundações Profundas
03.01.420 |  | Estacas Moldadas no local
03.01.427 |  | Tipo Hélice Contínua
03.01.427.001 | Composição 03.01.427.001 | Custo de mobilização ou desmobilização, equipamento estaca hélice contínua, movimentação da equipe e dos equipamentos dentro das regiões metropolitanas (serviço terceirizado) | UN | 1,00 | 31050.432 | 31050.432
03.01.427.002 | Composição 03.01.427.002 | CARGA E DESCARGA MECANICA DE SOLO UTILIZANDO CAMINHAO BASCULANTE 6,0M3/16T E PA CARREGADEIRA SOBRE PNEUS 128 HP, CAPACIDADE DA CAÇAMBA 1,7 A 2,8 M3, PESO OPERACIONAL 11632 KG | M3 | 949,00 | 1.9361 | 1837.3399
03.01.427.003 | Composição 03.01.427.003 | ESTACA HÉLICE CONTÍNUA, DIÂMETRO DE 30 CM, COMPRIMENTO TOTAL ACIMA DE 15 M ATÉ 20 M, PERFURATRIZ COM TORQUE DE 170 KN.M (EXCLUSIVE MOBILIZAÇÃO E DESMOBILIZAÇÃO). AF_02/2015 | M | 2.479,00 | 66.2812 | 164311.2085
03.01.427.004 | Composição 03.01.427.004 | ESTACA HÉLICE CONTÍNUA, DIÂMETRO DE 40 CM, COMPRIMENTO TOTAL ACIMA DE 15 M ATÉ 30 M, PERFURATRIZ COM TORQUE DE 170 KN.M (EXCLUSIVE MOBILIZAÇÃO E DESMOBILIZAÇÃO). AF_02/2015 | M | 2.336,00 | 92.1319 | 215220.0924
03.01.427.005 | Composição 03.01.427.005 | ESTACA HÉLICE CONTÍNUA, DIÂMETRO DE 50 CM, COMPRIMENTO TOTAL ACIMA DE 15 M ATÉ 30 M, PERFURATRIZ COM TORQUE DE 170 KN.M (EXCLUSIVE MOBILIZAÇÃO E DESMOBILIZAÇÃO). AF_02/2015 | M | 1.056,00 | 134.0013 | 141505.3542
03.01.427.006 | 93590U | TRANSPORTE COM CAMINHÃO BASCULANTE DE 10 M3, EM VIA URBANA PAVIMENTADA, DMT ACIMA DE 30KM (UNIDADE: M3XKM). AF_04/2016 | M3XKM | 33.222,00 | 0.65 | 21594.3
03.01.427.007 | 95577U | MONTAGEM DE ARMADURA LONGITUDINAL DE ESTACAS DE SEÇÃO CIRCULAR, DIÂMETRO = 10,0 MM. AF_11/2016 | KG | 678,00 | 14.45 | 9797.1
03.01.427.008 | 95579U | MONTAGEM DE ARMADURA LONGITUDINAL DE ESTACAS DE SEÇÃO CIRCULAR, DIÂMETRO = 16,0 MM. AF_11/2016 | KG | 13.796,00 | 11.94 | 164724.24
03.01.427.009 | 95584U | MONTAGEM DE ARMADURA TRANSVERSAL DE ESTACAS DE SEÇÃO CIRCULAR, DIÂMETRO = 6,3 MM. AF_11/2016 | KG | 3.600,00 | 16.79 | 60444
03.01.427.010 | 95602U | ARRASAMENTO MECANICO DE ESTACA DE CONCRETO ARMADO, DIAMETROS DE 41 CM A 60 CM. AF_11/2016 | UN | 423,00 | 23.17 | 9800.91
03.01.427.011 | 97046U | PONTEIRAS DE PROTEÇÃO DE VERGALHÕES EXPOSTOS EM FUNDAÇÕES. AF_11/2017 | M2 | 1.692,00 | 0.36 | 609.12
03.01.480 |  | Movimento de terra
03.01.480.001 | Composição 03.01.427.002 | CARGA E DESCARGA MECANICA DE SOLO UTILIZANDO CAMINHAO BASCULANTE 6,0M3/16T E PA CARREGADEIRA SOBRE PNEUS 128 HP, CAPACIDADE DA CAÇAMBA 1,7 A 2,8 M3, PESO OPERACIONAL 11632 KG | M3 | 309,00 | 1.9361 | 598.2487
03.01.480.002 | 93590U | TRANSPORTE COM CAMINHÃO BASCULANTE DE 10 M3, EM VIA URBANA PAVIMENTADA, DMT ACIMA DE 30KM (UNIDADE: M3XKM). AF_04/2016 | M3XKM | 10.829,00 | 0.65 | 7038.85
03.01.480.003 | 96523U | ESCAVAÇÃO MANUAL PARA BLOCO DE COROAMENTO OU SAPATA, COM PREVISÃO DE FÔRMA. AF_06/2017 | M3 | 661,00 | 86.73 | 57328.53
03.01.480.004 | 96995U | REATERRO MANUAL APILOADO COM SOQUETE. AF_10/2017 | M3 | 440,00 | 44.73 | 19681.2
|  | TOTAL DO ITEM 03.01.400 |  |  |  | 905540.9258
03.01.500 |  | Blocos de Fundações
03.01.501 |  | Lastro
03.01.501.001 | 100322U | LASTRO COM MATERIAL GRANULAR (PEDRA BRITADA N.3), APLICADO EM PISOS OU RADIERS, ESPESSURA DE *10 CM*. AF_07/2019 | M3 | 53,00 | 175.93 | 9324.29
03.01.502 |  | Forma
03.01.502.001 | 96540U | FABRICAÇÃO, MONTAGEM E DESMONTAGEM DE FÔRMA PARA BLOCO DE COROAMENTO, EM CHAPA DE MADEIRA COMPENSADA RESINADA, E=17 MM, 4 UTILIZAÇÕES. AF_06/2017 | M2 | 752,20 | 132.18 | 99425.796
03.01.502.002 | 96542U | FABRICAÇÃO, MONTAGEM E DESMONTAGEM DE FÔRMA PARA VIGA BALDRAME, EM CHAPA DE MADEIRA COMPENSADA RESINADA, E=17 MM, 4 UTILIZAÇÕES. AF_06/2017 | M2 | 1.877,00 | 90.49 | 169849.73
03.01.503 |  | Armadura
03.01.503.001 | 96544U | ARMAÇÃO DE BLOCO, VIGA BALDRAME OU SAPATA UTILIZANDO AÇO CA-50 DE 6,3 MM - MONTAGEM. AF_06/2017 | KG | 4.824,00 | 19.7 | 95032.8
03.01.503.002 | 96545U | ARMAÇÃO DE BLOCO, VIGA BALDRAME OU SAPATA UTILIZANDO AÇO CA-50 DE 8 MM - MONTAGEM. AF_06/2017 | KG | 6.209,00 | 18.51 | 114928.59
03.01.503.003 | 96546U | ARMAÇÃO DE BLOCO, VIGA BALDRAME OU SAPATA UTILIZANDO AÇO CA-50 DE 10 MM - MONTAGEM. AF_06/2017 | KG | 7.550,00 | 16.58 | 125179
03.01.503.004 | 96547U | ARMAÇÃO DE BLOCO, VIGA BALDRAME OU SAPATA UTILIZANDO AÇO CA-50 DE 12,5 MM - MONTAGEM. AF_06/2017 | KG | 1.684,00 | 14.04 | 23643.36
03.01.503.005 | 96548U | ARMAÇÃO DE BLOCO, VIGA BALDRAME OU SAPATA UTILIZANDO AÇO CA-50 DE 16 MM - MONTAGEM. AF_06/2017 | KG | 2.458,00 | 13.36 | 32838.88
03.01.503.006 | 96549U | ARMAÇÃO DE BLOCO, VIGA BALDRAME OU SAPATA UTILIZANDO AÇO CA-50 DE 20 MM - MONTAGEM. AF_06/2017 | KG | 1.510,00 | 14.91 | 22514.1
03.01.504 |  | Concreto
03.01.504.001 | Composição 03.01.504.001 | CONCRETAGEM DE BLOCOS DE COROAMENTO E VIGAS BALDRAMES, FCK 25 MPA, COM USO DE BOMBA ? LANÇAMENTO, ADENSAMENTO E ACABAMENTO. AF_06/2017 | M3 | 400,50 | 442.0954 | 177059.2037
03.01.600 |  | Impermeabilização
03.01.600.001 | 98557U | IMPERMEABILIZAÇÃO DE SUPERFÍCIE COM EMULSÃO ASFÁLTICA, 2 DEMÃOS AF_06/2018 | M2 | 2.754,20 | 34.1 | 93918.22
|  | TOTAL DO ITEM 03.01.500 |  |  |  | 963713.9697
03.02.000 |  | Estruturas de Concreto
03.02.100 |  | Concreto Armado
03.02.110 |  | Pilares
03.02.111 |  | Formas
03.02.111.001 | 92423U | MONTAGEM E DESMONTAGEM DE FÔRMA DE PILARES RETANGULARES E ESTRUTURAS SIMILARES COM ÁREA MÉDIA DAS SEÇÕES MENOR OU IGUAL A 0,25 M², PÉ-DIREITO SIMPLES, EM CHAPA DE MADEIRA COMPENSADA RESINADA, 6 UTILIZAÇÕES. AF_12/2015 | M2 | 565,00 | 65.6 | 37064
03.02.112 |  | Armadura
03.02.112.001 | 92775U | ARMAÇÃO DE PILAR OU VIGA DE UMA ESTRUTURA CONVENCIONAL DE CONCRETO ARMADO EM UMA EDIFICAÇÃO TÉRREA OU SOBRADO UTILIZANDO AÇO CA-60 DE 5,0 MM - MONTAGEM. AF_12/2015 | KG | 269,50 | 20.93 | 5640.635
03.02.112.002 | 92776U | ARMAÇÃO DE PILAR OU VIGA DE UMA ESTRUTURA CONVENCIONAL DE CONCRETO ARMADO EM UMA EDIFICAÇÃO TÉRREA OU SOBRADO UTILIZANDO AÇO CA-50 DE 6,3 MM - MONTAGEM. AF_12/2015 | KG | 2.040,50 | 19.76 | 40320.28
03.02.112.003 | 92778U | ARMAÇÃO DE PILAR OU VIGA DE UMA ESTRUTURA CONVENCIONAL DE CONCRETO ARMADO EM UMA EDIFICAÇÃO TÉRREA OU SOBRADO UTILIZANDO AÇO CA-50 DE 10,0 MM - MONTAGEM. AF_12/2015 | KG | 872,30 | 16.51 | 14401.673
03.02.112.004 | 92779U | ARMAÇÃO DE PILAR OU VIGA DE UMA ESTRUTURA CONVENCIONAL DE CONCRETO ARMADO EM UMA EDIFICAÇÃO TÉRREA OU SOBRADO UTILIZANDO AÇO CA-50 DE 12,5 MM - MONTAGEM. AF_12/2015 | KG | 2.321,00 | 13.9 | 32261.9
03.02.112.005 | 92780U | ARMAÇÃO DE PILAR OU VIGA DE UMA ESTRUTURA CONVENCIONAL DE CONCRETO ARMADO EM UMA EDIFICAÇÃO TÉRREA OU SOBRADO UTILIZANDO AÇO CA-50 DE 16,0 MM - MONTAGEM. AF_12/2015 | KG | 2.819,30 | 13.13 | 37017.409
03.02.112.006 | 92781U | ARMAÇÃO DE PILAR OU VIGA DE UMA ESTRUTURA CONVENCIONAL DE CONCRETO ARMADO EM UMA EDIFICAÇÃO TÉRREA OU SOBRADO UTILIZANDO AÇO CA-50 DE 20,0 MM - MONTAGEM. AF_12/2015 | KG | 410,30 | 14.64 | 6006.792
03.02.113 |  | Concreto
03.02.113.001 | 92720U | CONCRETAGEM DE PILARES, FCK = 25 MPA, COM USO DE BOMBA EM EDIFICAÇÃO COM SEÇÃO MÉDIA DE PILARES MENOR OU IGUAL A 0,25 M² - LANÇAMENTO, ADENSAMENTO E ACABAMENTO. AF_12/2015 | M3 | 55,56 | 437.68 | 24317.5008
03.02.120 |  | Vigas
03.02.121 |  | Formas
03.02.121.001 | 92451U | MONTAGEM E DESMONTAGEM DE FÔRMA DE VIGA, ESCORAMENTO COM GARFO DE MADEIRA, PÉ-DIREITO SIMPLES, EM CHAPA DE MADEIRA RESINADA, 2 UTILIZAÇÕES. AF_12/2015 | M2 | 722,35 | 189.62 | 136972.007
03.02.122 |  | Armadura |  |  |  | 0
03.02.122.001 | 91600U | ARMAÇÃO DO SISTEMA DE PAREDES DE CONCRETO, EXECUTADA EM PLATIBANDAS, TELA Q-92. AF_06/2019 | KG | 215,60 | 17.71 | 3818.276
03.02.122.002 | 92776U | ARMAÇÃO DE PILAR OU VIGA DE UMA ESTRUTURA CONVENCIONAL DE CONCRETO ARMADO EM UMA EDIFICAÇÃO TÉRREA OU SOBRADO UTILIZANDO AÇO CA-50 DE 6,3 MM - MONTAGEM. AF_12/2015 | KG | 1.372,80 | 19.76 | 27126.528
03.02.122.003 | 92777U | ARMAÇÃO DE PILAR OU VIGA DE UMA ESTRUTURA CONVENCIONAL DE CONCRETO ARMADO EM UMA EDIFICAÇÃO TÉRREA OU SOBRADO UTILIZANDO AÇO CA-50 DE 8,0 MM - MONTAGEM. AF_12/2015 | KG | 1.336,50 | 18.5 | 24725.25
03.02.122.004 | 92778U | ARMAÇÃO DE PILAR OU VIGA DE UMA ESTRUTURA CONVENCIONAL DE CONCRETO ARMADO EM UMA EDIFICAÇÃO TÉRREA OU SOBRADO UTILIZANDO AÇO CA-50 DE 10,0 MM - MONTAGEM. AF_12/2015 | KG | 1.398,10 | 16.51 | 23082.631
03.02.122.005 | 92779U | ARMAÇÃO DE PILAR OU VIGA DE UMA ESTRUTURA CONVENCIONAL DE CONCRETO ARMADO EM UMA EDIFICAÇÃO TÉRREA OU SOBRADO UTILIZANDO AÇO CA-50 DE 12,5 MM - MONTAGEM. AF_12/2015 | KG | 852,50 | 13.9 | 11849.75
03.02.122.006 | 92780U | ARMAÇÃO DE PILAR OU VIGA DE UMA ESTRUTURA CONVENCIONAL DE CONCRETO ARMADO EM UMA EDIFICAÇÃO TÉRREA OU SOBRADO UTILIZANDO AÇO CA-50 DE 16,0 MM - MONTAGEM. AF_12/2015 | KG | 632,50 | 13.13 | 8304.725
03.02.122.007 | 92781U | ARMAÇÃO DE PILAR OU VIGA DE UMA ESTRUTURA CONVENCIONAL DE CONCRETO ARMADO EM UMA EDIFICAÇÃO TÉRREA OU SOBRADO UTILIZANDO AÇO CA-50 DE 20,0 MM - MONTAGEM. AF_12/2015 | KG | 335,50 | 14.64 | 4911.72
03.02.122.008 | 92782U | ARMAÇÃO DE PILAR OU VIGA DE UMA ESTRUTURA CONVENCIONAL DE CONCRETO ARMADO EM UMA EDIFICAÇÃO TÉRREA OU SOBRADO UTILIZANDO AÇO CA-50 DE 25,0 MM - MONTAGEM. AF_12/2015 | KG | 674,30 | 14.24 | 9602.032
03.02.123 |  | Concreto
03.02.123.001 | Composição 03.02.123.001 | CONCRETAGEM DE VIGAS E LAJES, FCK=25 MPA, PARA LAJES MACIÇAS OU NERVURADAS COM USO DE BOMBA EM EDIFICAÇÃO COM ÁREA MÉDIA DE LAJES MAIOR QUE 20 M² - LANÇAMENTO, ADENSAMENTO E ACABAMENTO. AF_12/2015 | M3 | 75,05 | 431.4107 | 32377.37
03.02.130 |  | Lajes
03.02.131 |  | Formas
03.02.131.001 | 92484U | MONTAGEM E DESMONTAGEM DE FÔRMA DE LAJE MACIÇA COM ÁREA MÉDIA MAIOR QUE 20 M², PÉ-DIREITO SIMPLES, EM MADEIRA SERRADA, 2 UTILIZAÇÕES. AF_12/2015 | M2 | 899,40 | 236.59 | 212789.046
03.02.132 |  | Armadura
03.02.132.001 | 92785U | ARMAÇÃO DE LAJE DE UMA ESTRUTURA CONVENCIONAL DE CONCRETO ARMADO EM UMA EDIFICAÇÃO TÉRREA OU SOBRADO UTILIZANDO AÇO CA-50 DE 6,3 MM - MONTAGEM. AF_12/2015 | KG | 3.985,30 | 18 | 71735.4
03.02.132.002 | 92786U | ARMAÇÃO DE LAJE DE UMA ESTRUTURA CONVENCIONAL DE CONCRETO ARMADO EM UMA EDIFICAÇÃO TÉRREA OU SOBRADO UTILIZANDO AÇO CA-50 DE 8,0 MM - MONTAGEM. AF_12/2015 | KG | 5.403,20 | 17.16 | 92718.912
03.02.133 |  | Concreto
03.02.133.001 | Composição 03.02.123.001 | CONCRETAGEM DE VIGAS E LAJES, FCK=25 MPA, PARA LAJES MACIÇAS OU NERVURADAS COM USO DE BOMBA EM EDIFICAÇÃO COM ÁREA MÉDIA DE LAJES MAIOR QUE 20 M² - LANÇAMENTO, ADENSAMENTO E ACABAMENTO. AF_12/2015 | M3 | 161,05 | 431.4107 | 69478.6868
03.02.134 |  | Lajes Steel Deck
03.02.134.001 | Composição 03.02.134.001 | Laje pré-fabricada steel deck para piso com capa de concreto C25 S50, espessura da laje 20 cm, chapa # 0,95 mm | M2 | 2776.67 | 189.109 | 525093.4259
03.02.134.002 | Composição 03.02.134.002 | Laje pré-fabricada steel deck para piso com capa de concreto C25 S50, espessura da laje 15 cm, chapa # 0,95 mm | M2 | 2873.33 | 167.8821 | 482380.8181
03.02.140 |  | Cortinas
03.02.141 |  | Formas
03.02.141.001 | 100341U | FABRICAÇÃO, MONTAGEM E DESMONTAGEM DE FÔRMA PARA CORTINA DE CONTENÇÃO, EM CHAPA DE MADEIRA COMPENSADA PLASTIFICADA, E = 18 MM, 10 UTILIZAÇÕES. AF_07/2019 | M2 | 2.516,70 | 35.9 | 90349.53
03.02.142 |  | Armadura
03.02.142.001 | 100342U | ARMAÇÃO DE CORTINA DE CONTENÇÃO EM CONCRETO ARMADO, COM AÇO CA-50 DE 6,3 MM - MONTAGEM. AF_07/2019 | KG | 7.734,10 | 17.97 | 138981.777
03.02.142.002 | 100343U | ARMAÇÃO DE CORTINA DE CONTENÇÃO EM CONCRETO ARMADO, COM AÇO CA-50 DE 8 MM - MONTAGEM. AF_07/2019 | KG | 7.030,10 | 17.17 | 120706.817
03.02.142.003 | 100344U | ARMAÇÃO DE CORTINA DE CONTENÇÃO EM CONCRETO ARMADO, COM AÇO CA-50 DE 10 MM - MONTAGEM. AF_07/2019 | KG | 2.383,70 | 15.51 | 36971.187
03.02.142.004 | 100345U | ARMAÇÃO DE CORTINA DE CONTENÇÃO EM CONCRETO ARMADO, COM AÇO CA-50 DE 12,5 MM - MONTAGEM. AF_07/2019 | KG | 1.611,50 | 13.18 | 21239.57
03.02.143 |  | Concreto
03.02.143.001 | 100349U | CONCRETAGEM DE CORTINA DE CONTENÇÃO, ATRAVÉS DE BOMBA ? LANÇAMENTO, ADENSAMENTO E ACABAMENTO. AF_07/2019 | M3 | 274,08 | 445.28 | 122042.3424
03.02.170 |  | Caixas d´água
03.02.171 |  | Formas
03.02.171.001 | 100341U | FABRICAÇÃO, MONTAGEM E DESMONTAGEM DE FÔRMA PARA CORTINA DE CONTENÇÃO, EM CHAPA DE MADEIRA COMPENSADA PLASTIFICADA, E = 18 MM, 10 UTILIZAÇÕES. AF_07/2019 | M2 | 214,80 | 35.9 | 7711.32
03.02.171.002 | 92484U | MONTAGEM E DESMONTAGEM DE FÔRMA DE LAJE MACIÇA COM ÁREA MÉDIA MENOR OU IGUAL A 20 M², PÉ-DIREITO SIMPLES, EM MADEIRA SERRADA, 2 UTILIZAÇÕES. AF_12/2015 | M2 | 17,10 | 236.59 | 4045.689
03.02.172 |  | Armadura
03.02.172.001 | 100343U | ARMAÇÃO DE CORTINA DE CONTENÇÃO EM CONCRETO ARMADO, COM AÇO CA-50 DE 8 MM - MONTAGEM. AF_07/2019 | KG | 1.648,90 | 17.17 | 28311.613
03.02.172.002 | 100344U | ARMAÇÃO DE CORTINA DE CONTENÇÃO EM CONCRETO ARMADO, COM AÇO CA-50 DE 10 MM - MONTAGEM. AF_07/2019 | KG | 655,60 | 15.51 | 10168.356
03.02.173 |  | Concreto
03.02.173.001 | Composição 03.02.173.001 | CONCRETAGEM DE PAREDES E LAJES DE RESERVATÓRIO D´ÁGUA, FCK=25MPa, ATRAVÉS DE BOMBA, LANÇAMENTO, ADENSAMENTO E ACABAMENTO | M3 | 22,00 | 401.6422 | 8836.1273
03.02.180 |  | Escadas
03.02.181 |  | Formas
03.02.181.001 | 101980U | MONTAGEM E DESMONTAGEM DE FÔRMA PARA ESCADAS, COM 2 LANCES, EM CHAPA DE MADEIRA COMPENSADA RESINADA, 4 UTILIZAÇÕES. AF_01/2017 | M2 | 125,26 | 254.07 | 31824.8082
03.02.182 |  | Armadura
03.02.182.001 | 95944U | ARMAÇÃO DE ESCADA, COM 2 LANCES, DE UMA ESTRUTURA CONVENCIONAL DE CONCRETO ARMADO UTILIZANDO AÇO CA-50 DE 6,3 MM - MONTAGEM. AF_01/2017 | KG | 126,50 | 22.93 | 2900.645
03.02.182.002 | 95945U | ARMAÇÃO DE ESCADA, COM 2 LANCES, DE UMA ESTRUTURA CONVENCIONAL DE CONCRETO ARMADO UTILIZANDO AÇO CA-50 DE 8,0 MM - MONTAGEM. AF_01/2017 | KG | 317,90 | 19.62 | 6237.198
03.02.182.003 | 95946U | ARMAÇÃO DE ESCADA, COM 2 LANCES, DE UMA ESTRUTURA CONVENCIONAL DE CONCRETO ARMADO UTILIZANDO AÇO CA-50 DE 10,0 MM - MONTAGEM. AF_01/2017 | KG | 180,40 | 16.33 | 2945.932
03.02.183 |  | Concreto
03.02.183.001 | Composição 03.02.123.001 | CONCRETAGEM DE VIGAS E LAJES, FCK=25 MPA, PARA LAJES MACIÇAS OU NERVURADAS COM USO DE BOMBA EM EDIFICAÇÃO COM ÁREA MÉDIA DE LAJES MAIOR QUE 20 M² - LANÇAMENTO, ADENSAMENTO E ACABAMENTO. AF_12/2015 | M3 | 22,50 | 431.4107 | 9706.7399
03.02.400 |  | Diversos
03.02.400.001 | 90439U | FURO EM CONCRETO PARA DIÂMETROS MENORES OU IGUAIS A 40 MM. AF_05/2015 | UN | 24,00 | 57.28 | 1374.72
03.02.400.002 | 90440U | FURO EM CONCRETO PARA DIÂMETROS MAIORES QUE 40 MM E MENORES OU IGUAIS A 75 MM. AF_05/2015 | UN | 48,00 | 91.76 | 4404.48
03.02.400.003 | 90441U | FURO EM CONCRETO PARA DIÂMETROS MAIORES QUE 75 MM. AF_05/2015 | UN | 241,00 | 117.2 | 28245.2
03.02.400.004 | 95241U | LASTRO DE CONCRETO MAGRO, APLICADO EM PISOS OU RADIERS, ESPESSURA DE 5 CM. AF_07/2016 - CAMADA IMPERMEABILIZADORA | M2 | 2797.28 | 30.57 | 85512.8496
03.02.430 |  | Juntas de Dilatação
03.02.430.001 | Composição 03.02.430.001 | JUNTA DE DILATACAO COM ISOPOR 10 MM | M2 | 81,90 | 18.6972 | 1531.3035
03.02.430.002 | Composição 03.02.430.002 | JUNTA DE DILATACAO ELASTICA (PVC) O-220/6 PRESSAO ATE 30 MCA | M | 121,00 | 136.2591 | 16487.3511
|  | TOTAL DO ITEM 03.02.000 |  |  |  | 2714532.3236
03.03.000 |  | Estruturas Metálicas
03.03.100 |  | Estrutura Metálica Completa
03.03.100.001 | Composição 03.03.100.001 | ESTRUTURA METALICA EM ACO ESTRUTURAL | KG | 329508.25 | 13.9288 | 4589641.3323
03.03.100.002 | Composição 03.03.100.002 | FUNDO PREPARADOR PRIMER SINTÉTICO PARA ESTRUTURA METÁLICA, ESPESSURA 25 MICRA | M2 | 6974 | 6.5144 | 45431.3559
|  | TOTAL DO ITEM 03.03.000 |  |  |  | 4635072.6881
|  | TOTAL DO ITEM 03.00.000 |  |  |  | 9218859.9072
04.00.000 |  | ARQUITETURA E ELEMENTOS DE URBANISMO
04.01.000 |  | Arquitetura
04.01.100 |  | Paredes
04.01.102 |  | de Alvenaria de tijolos furados de barro
04.01.102.001 | 103322U | ALVENARIA DE VEDAÇÃO DE BLOCOS CERÂMICOS FURADOS NA VERTICAL DE 9X19X39CM (ESPESSURA 9CM) DE PAREDES COM ÁREA LÍQUIDA MAIOR OU IGUAL A 6M² SEM VÃOS E ARGAMASSA DE ASSENTAMENTO COM PREPARO EM BETONEIRA. AF_06/2014 | M2 | 2575.45 | 56.49 | 145487.1705
04.01.102.002 | 103327U | ALVENARIA DE VEDAÇÃO DE BLOCOS CERÂMICOS FURADOS NA VERTICAL DE 19X19X39CM (ESPESSURA 19CM) DE PAREDES COM ÁREA LÍQUIDA MAIOR OU IGUAL A 6M² SEM VÃOS E ARGAMASSA DE ASSENTAMENTO COM PREPARO MANUAL. AF_06/2014 | M2 | 247,00 | 93.02 | 22975.94
04.01.102.003 | 93184U | VERGA PRÉ-MOLDADA PARA PORTAS COM ATÉ 1,5 M DE VÃO. AF_03/2016 | M | 25,00 | 38.4 | 960
04.01.102.004 | 93202U | FIXAÇÃO (ENCUNHAMENTO) DE ALVENARIA DE VEDAÇÃO COM TIJOLO MACIÇO. AF_03/2016 | M | 1.256,20 | 25.78 | 32384.836
04.01.104 |  | de Alvenaria de tijolos laminados de cerâmica
04.01.104.001 | Composição 04.01.104.001 | Alvenaria de vedação com tijolo cerâmico laminados 5,5 x 11 x 23,5 cm, espessura da parede 11 cm, juntas de 10 mm com argamassa mista de cimento, cal e areia traço 1:1:6 | M2 | 364.79 | 256.7896 | 93674.2848
04.01.114 |  | de Alvenaria de elementos vazados de cerâmica
04.01.114.001 | Composição 04.01.114.001 | Cobogó de tijolo cerâmico laminados 5,5 x 11 x 23,5 cm, espessura 11 cm, juntas de 10 mm com argamassa mista de cimento, cal e areia traço 1:1:6, tipo pilarete | M2 | 251.29 | 409.5175 | 102907.6626
04.01.114.002 | Composição 04.01.114.002 | Cobogó de tijolo cerâmico laminados 5,5 x 11 x 23,5 cm, espessura 11 cm, juntas de 10 mm com argamassa mista de cimento, cal e areia traço 1:1:6, tipo Zigzag | M2 | 616.95 | 501.0576 | 309127.4616
04.01.120 |  | de Divisória de granito
04.01.120.001 | Composição 04.01.120.001 | DIVISORIA EM GRANITO CINZA ANDORINHA POLIDO, ESP = 2,5CM, ASSENTADO COM ARGAMASSA TRACO 1:4, ARREMATE EM CIMENTO BRANCO, EXCLUSIVE FERRAGENS | M2 | 142,50 | 720.3863 | 102655.0418
|  | TOTAL DO ITEM 04.01.100 |  |  |  | 810172.3973
04.01.200 |  | Esquadrias
04.01.201 |  | Porta de ferro em chapa maciça
04.01.201.001 | Composição 04.01.201.001 | Porta Metálica de abrir, comm perfis estruturantes e caixilhos de aço, fechamento em chapa fina dobrada | M2 | 201.43 | 443.3037 | 89294.6725
04.01.201.002 | Composição 04.01.201.002 | Porta Metálica de abrir, comm perfis estruturantes e caixilhos de aço, fechamento em chapa fina dobrada, com isolamento acústico | M2 | 59.5 | 517.6933 | 30802.7512
04.01.201.003 | Composição 04.01.201.003 | PORTA DE AÇO DE ENROLAR TIPO GRADE, CHAPA 16 | M2 | 5.73 | 1777.5655 | 10185.4505
04.01.201.004 | Composição 04.01.201.004 | ALCAPAO EM FERRO 70X70CM, INCLUSO FERRAGENS | UN | 3,00 | 147.9266 | 443.7797
04.01.204 |  | Porta de ferro em tela metálica
04.01.204.001 | Composição 04.01.204.001 | GRADIL MÓVEL EM TUBOS DE ACO GALVANIZADO COM COSTURA, DIN 2440, DIAMETRO 2", ALTURA 2,20M, BATENTES FIXADOS EM BLOCOS DE CONCRETO, FECHAMENTO COM TELA DE ARAME GALVANIZADO REVESTIDO COM PVC, FIO 12 BWG E MALHA 7,5X7,5CM | M2 | 205.89 | 541.3415 | 111456.8107
04.01.208 |  | Porta corta-fogo
04.01.208.001 | 90838U | PORTA CORTA-FOGO 90X210X4CM - FORNECIMENTO E INSTALAÇÃO. AF_08/2015 | UN | 1,00 | 1461.2 | 1461.2
04.01.211 |  | Caixilho móvel de ferro em barras
04.01.211.001 | Composição 04.01.211.001 | CX-01 (6,05x2,85) - Esquadrias com perfis estruturantes e caixilhos em aço | UN | 27,00 | 5222.9003 | 141018.3069
04.01.211.002 | Composição 04.01.211.002 | CX-02 (3,89x2,85) - Esquadrias com perfis estruturantes e caixilhos em aço | UN | 2,00 | 3376.2095 | 6752.419
04.01.211.003 | Composição 04.01.211.003 | CX-03 (3,82x2,85) - Esquadrias com perfis estruturantes e caixilhos em aço | UN | 1,00 | 3364.0449 | 3364.0449
04.01.211.004 | Composição 04.01.211.004 | CX-04 (6,07x2,85) - Esquadrias com perfis estruturantes e caixilhos em aço | UN | 2,00 | 4089.4587 | 8178.9174
04.01.211.005 | Composição 04.01.211.005 | CX-05 (6,07x2,85) - Esquadrias com perfis estruturantes e caixilhos em aço | UN | 2,00 | 4089.4587 | 8178.9174
04.01.211.006 | Composição 04.01.211.006 | CX-06 (2,94x2,85) - Esquadrias com perfis estruturantes e caixilhos em aço | UN | 1 | 2548.7195 | 2548.7195
04.01.211.007 | Composição 04.01.211.007 | CX-07 (4,34x2,85) - Esquadrias com perfis estruturantes e caixilhos em aço | UN | 1,00 | 3065.7413 | 3065.7413
04.01.211.008 | Composição 04.01.211.008 | CX-08 (4,11x2,85) - Esquadrias com perfis estruturantes e caixilhos em aço | UN | 2 | 2547.755 | 5095.51
04.01.211.009 | Composição 04.01.211.009 | CX-09 (6,07x1,75) - Esquadrias com perfis estruturantes e caixilhos em aço, 4 fls.(2 de correr + 2 fixas) para vidro | UN | 27,00 | 3400.74 | 91819.979
04.01.211.010 | Composição 04.01.211.010 | CX-10 (3,785x1,95) - Esquadrias com perfis estruturantes e caixilhos em aço, 4 fls.(2 de correr + 2 fixas) para vidro | UN | 3,00 | 3237.4454 | 9712.3362
04.01.211.011 | Composição 04.01.211.011 | CX-11 (11,75x2,30) - Esquadrias com perfis estruturantes e caixilhos em aço, 12 fls. de correr para vidro | UN | 1,00 | 11139.6221 | 11139.6221
04.01.211.012 | Composição 04.01.211.012 | CX-12 (2,77x2,30) - Esquadrias com perfis estruturantes e caixilhos em aço, 2 fls. de correr para vidro | UN | 2,00 | 1917.9846 | 3835.9691
04.01.211.013 | Composição 04.01.211.013 | CX-13 (11,85x2,85) - Esquadrias com perfis estruturantes e caixilhos em aço, 24 fls. (2 portas de correr + 12 janelas max.ar + 10 fls. fixas) | UN | 1,00 | 12778.6014 | 12778.6014
04.01.211.014 | Composição 04.01.211.014 | CX-14 (4,39x0,75) - Esquadrias com perfis estruturantes e caixilhos em aço, 5 fls. máximo ar | UN | 1 | 2750.465 | 2750.465
04.01.211.015 | Composição 04.01.211.015 | CX-15 (1,50x0,75) - Esquadrias com perfis estruturantes e caixilhos em aço, 2 fls. máximo ar | UN | 3 | 1092.2796 | 3276.8389
04.01.211.016 | Composição 04.01.211.016 | CX-16 (4,11x0,75) - Esquadrias com perfis estruturantes e caixilhos em aço, 5 fls. máximo ar | UN | 2 | 2723.0957 | 5446.1914
04.01.211.017 | Composição 04.01.211.017 | CX-17 (2,95x1,75) - Esquadrias com perfis estruturantes e caixilhos em aço, 4 fls. (2 de correr + 2 fixas) para vidro | UN | 1,00 | 2376.6807 | 2376.6807
04.01.212 |  | Caixilho fixo de ferro
04.01.212.001 | Composição 04.01.212.001 | Caixilho fixo de aço em veneziana | M2 | 34.97 | 313.3475 | 10957.7621
04.01.212.002 | Composição 04.01.212.002 | Caixilho fixo de aço em barra | M2 | 155,10 | 272.5088 | 42266.1118
04.01.212.003 | Composição 04.01.212.003 | Pergolado metálico em tubo retangular 100x150mm | M2 | 73,95 | 189.0748 | 13982.0812
04.01.212.004 | 12189/ORSE | Corrimão duplo central em tubo de ferro galvanizado 1 1/2", com chumbadores para fixação no piso | M | 473.03 | 454.96 | 215209.7288
04.01.212.005 | Composição 04.01.212.004 | ESCADA TIPO MARINHEIRO EM TUBO ACO GALVANIZADO 1 1/2" 5 DEGRAUS | M | 7 | 424.3221 | 2970.2544
04.01.212.006 | 99837U | GUARDA-CORPO DE AÇO GALVANIZADO DE 1,10M, MONTANTES TUBULARES DE 1.1/4" ESPAÇADOS DE 1,20M, TRAVESSA SUPERIOR DE 1.1/2", GRADIL FORMADO POR TUBOS HORIZONTAIS DE 1" E VERTICAIS DE 3/4", FIXADO COM CHUMBADOR MECÂNICO. AF_04/2019_P | M | 553.83 | 658.72 | 364818.8976
04.01.213 |  | Caixilho fixo de ferro em tela metálica
04.01.213.001 | Composição 04.01.213.001 | GRADIL DE AÇO GALVANIZADO, MONTANTES TUBULARES ESPAÇADOS DE 1,25M E TRAVESSA INFERIOR, INTERMEDIÁRIA E SUPERIOR DE 1.1/2" , TELA GALVANIZADA REVESTIDA EM PVC, MALHA 7,5X7,5 CM FIO #14 BWG, FIXADO COM CHUMBADOR MECÂNICO. | M2 | 586.95 | 381.1892 | 223739.0009
04.01.213.002 | Composição 04.01.213.002 | ALAMBRADO EM TUBOS DE ACO GALVANIZADO, COM COSTURA, DIN 2440, DIAMETRO 2", ALTURA 3M, FIXADOS A CADA 2M EM BLOCOS DE CONCRETO, COM TELA DE ARAME GALVANIZADO REVESTIDO COM PVC, FIO 12 BWG E MALHA 7,5X7,5CM | M2 | 193.78 | 329.6728 | 63883.9988
|  | TOTAL DO ITEM 04.01.200 |  |  |  | 1502811.7606
04.01.240 |  | Portas e Janelas de vidro
04.01.241 |  | Caixilho de alumínio para portas e janelas de vidro
04.01.241.001 | Composição 04.01.241.001 | Caixilho de alumínio para portas de vidro de correr | M2 | 228,28 | 209.0669 | 47725.7879
04.01.241.002 | Composição 04.01.241.002 | Caixilho de alumínio para janelas de vidro de correr | M2 | 319,83 | 236.274 | 75567.5273
04.01.241.003 | Composição 04.01.241.003 | Porta laminado melamínico estrutural TS esp.=10mm, estrutura e ferragens em aluminio, fornecimento e colocação | M2 | 48,60 | 1788.7521 | 86933.3499
|  | TOTAL DO ITEM 04.01.240 |  |  |  | 210226.665
04.01.300 |  | Vidros e Plásticos
04.01.303 |  | Vidro temperado liso
04.01.303.001 | Composição 04.01.303.001 | VIDRO TEMPERADO INCOLOR, ESPESSURA 6MM, FORNECIMENTO E INSTALACAO, INCLUSIVE MASSA PARA VEDACAO | M2 | 611,49 | 153.47 | 93845.3703
04.01.303.002 | Composição 04.01.303.002 | VIDRO TEMPERADO INCOLOR, ESPESSURA 8MM, FORNECIMENTO E INSTALACAO, INCLUSIVE MASSA PARA VEDACAO | M2 | 883,25 | 191.4 | 169054.05
04.01.303.003 | Composição 04.01.303.003 | VIDRO TEMPERADO INCOLOR, ESPESSURA 10MM, FORNECIMENTO E INSTALACAO, INCLUSIVE MASSA PARA VEDACAO | M2 | 228,28 | 239.76 | 54732.4128
04.01.311 |  | Espelho de vidro
04.01.311.001 | Composição 04.01.311.001 | ESPELHO CRISTAL ESPESSURA 4MM, COM MOLDURA EM ALUMINIO E COMPENSADO 6MM PLASTIFICADO COLADO | M2 | 52,62 | 444.365 | 23382.4855
|  | TOTAL DO ITEM 04.01.300 |  |  |  | 341014.3186
04.01.400 |  | Cobertura e Fechamento Lateral
04.01.410 |  | Telhas compostas termo-acústicas
04.01.410.001 | 94213U | TELHAMENTO COM TELHA DE AÇO/ALUMÍNIO E = 0,5 MM, COM ATÉ 2 ÁGUAS, INCLUSO IÇAMENTO. AF_07/2019 | M2 | 814,50 | 96.46 | 78566.67
04.01.417 |  | Fechamento lateral em vidro
04.01.417.001 | Composição 04.01.417.001 | Fechamento lateral em vidro Aramado | M2 | 267,50 | 385.235 | 103050.3625
|  | TOTAL DO ITEM 04.01.400 |  |  |  | 181617.0325
04.01.500 |  | Revestimentos
04.01.510 |  | Revestimentos de Pisos
04.01.510.001 | Composição 04.01.510.001 | PISO EM GRANILITE, MARMORITE OU GRANITINA ESPESSURA 8 MM, INCLUSO JUNTAS DE DILATACAO PLASTICAS | M2 | 7370.29 | 122.441 | 902425.6779
04.01.510.002 | 87630U | CONTRAPISO EM ARGAMASSA TRAÇO 1:4 (CIMENTO E AREIA), PREPARO MECÂNICO COM BETONEIRA 400 L, APLICADO EM ÁREAS SECAS SOBRE LAJE, ADERIDO, ESPESSURA 3CM. AF_06/2014 | M2 | 7370.29 | 35.78 | 263708.9762
04.01.510.003 | 101747U | PISO EM CONCRETO 20 MPA PREPARO MECÂNICO, ESPESSURA 7 CM | M2 | 420 | 69.15 | 29043
|  | TOTAL DO ITEM 04.01.500 |  |  |  | 1195177.6541
04.01.530 |  | Revestimentos de Paredes
04.01.530.001 | Composição 04.01.530.001 | REVESTIMENTO PARA PAREDES TIJOLINHO CERÂMICO NATURAL COM 6,5X25,5 CM APLICADAS EM AMBIENTES DE ÁREA MAIOR QUE 5 M² NA ALTURA INTEIRA DAS PAREDES. | M2 | 1968.84 | 86.4622 | 170230.2342
04.01.530.002 | 87531U | EMBOÇO, PARA RECEBIMENTO DE CERÂMICA, EM ARGAMASSA TRAÇO 1:2:8, PREPARO MECÂNICO COM BETONEIRA 400L, APLICADO MANUALMENTE EM FACES INTERNAS DE PAREDES, PARA AMBIENTE COM ÁREA ENTRE 5M2 E 10M2, ESPESSURA DE 20MM, COM EXECUÇÃO DE TALISCAS. AF_06/2014 | M2 | 3751.87 | 34.12 | 128013.8044
04.01.530.003 | 87874U | CHAPISCO APLICADO EM ALVENARIAS E ESTRUTURAS DE CONCRETO INTERNAS, COM ROLO PARA TEXTURA ACRÍLICA. ARGAMASSA TRAÇO 1:4 E EMULSÃO POLIMÉRICA (ADESIVO) COM PREPARO EM BETONEIRA 400L. AF_06/2014 | M2 | 1.536,60 | 4.98 | 7652.268
04.01.530.004 | 87879U | CHAPISCO APLICADO EM ALVENARIAS E ESTRUTURAS DE CONCRETO INTERNAS, COM COLHER DE PEDREIRO. ARGAMASSA TRAÇO 1:3 COM PREPARO EM BETONEIRA 400L. AF_06/2014 | M2 | 4730.96 | 3.9 | 18450.744
04.01.530.005 | 87267U | REVESTIMENTO CERÂMICO PARA PAREDES INTERNAS COM PLACAS TIPO ESMALTADA EXTRA DE DIMENSÕES 20X20 CM | M2 | 1053.45 | 60.6 | 63839.07
04.01.530.006 | 89048U | EMBOÇO/MASSA ÚNICA, TRAÇO 1:2:8, PREPARO MECÂNICO, COM BETONEIRA DE 400L, EM PAREDES DE AMBIENTES INTERNOS, COM EXECUÇÃO DE TALISCAS, PARA EDIFICAÇÃO HABITACIONAL MULTIFAMILIAR (PRÉDIO). AF_11/2014 | M2 | 2515.69 | 36.11 | 90841.5659
|  | TOTAL DO ITEM 04.01.530 |  |  |  | 479027.6865
04.01.550 |  | Revestimentos de Forro
04.01.550.001 | 96110U | FORRO EM DRYWALL, PARA AMBIENTES RESIDENCIAIS, INCLUSIVE ESTRUTURA DE FIXAÇÃO. AF_05/2017_P | M2 | 2.678,42 | 64.38 | 172436.6796
04.01.550.002 | 96121U | ACABAMENTOS PARA FORRO (RODA-FORRO EM PERFIL METÁLICO E PLÁSTICO). AF_05/2017 | M | 1.205,30 | 11.71 | 14114.063
|  | TOTAL DO ITEM 04.01.550 |  |  |  | 186550.7426
04.01.560 |  | Pintura
04.01.560.001 | Composição 04.01.560.001 | Pintura com hidrorepelente incolor à base de resina de silicone, sobre tijolo aparente | M2 | 5164.48 | 21.995 | 113592.5692
04.01.560.002 | Composição 04.01.560.002 | PINTURA COM TINTA A BASE DE BORRACHA CLORADA, 2 DEMAOS | M2 | 420,00 | 38.9616 | 16363.8888
04.01.560.003 | 102215U | PINTURA COM VERNIZ (INCOLOR) POLIURETÂNICO , 2 DEMAOS | M2 | 232,69 | 17.21 | 4004.5949
04.01.560.004 | 102505U | PINTURA COM TINTA A BASE DE BORRACHA CLORADA , DE FAIXAS DE DEMARCACAO, EM QUADRA POLIESPORTIVA, 5 CM DE LARGURA. | ML | 378,00 | 9.35 | 3534.3
04.01.560.005 | 88488U | APLICAÇÃO MANUAL DE PINTURA COM TINTA LÁTEX ACRÍLICA EM TETO, DUAS DEMÃOS. AF_06/2014 | M2 | 2.897,19 | 15.82 | 45833.5458
04.01.560.006 | 88489U | APLICAÇÃO MANUAL DE PINTURA COM TINTA LÁTEX ACRÍLICA EM PAREDES, DUAS DEMÃOS. AF_06/2014 | M2 | 2659.12 | 13.96 | 37121.3152
04.01.560.007 | 88494U | APLICAÇÃO E LIXAMENTO DE MASSA LÁTEX EM TETO, UMA DEMÃO. AF_06/2014 | M2 | 2.897,19 | 20.67 | 59884.9173
04.01.560.008 | Composição 04.01.560.003 | PINTURA ESMALTE FOSCO (2 DEMAOS) SOBRE SUPERFICIE METALICA, INCLUSIVE PROTECAO COM ZARCAO (1 DEMAO) | M2 | 2521.43 | 47.1209 | 118811.95
04.01.560.009 | 96129U | APLICAÇÃO MANUAL DE MASSA ACRÍLICA EM SUPERFÍCIES INTERNAS DE EDIFÍCIOS, UMA DEMÃO. AF_05/2017 | M2 | 2.002,87 | 30.24 | 60566.7888
|  | TOTAL DO ITEM 04.01.560 |  |  |  | 459713.8701
04.01.580 |  | Mantas termoacústicas
04.01.580.001 | Composição 04.01.580.001 | Painel com placas de gesso acartonado e isolamento acústico | M2 | 343.57 | 89.8708 | 30876.9261
|  | TOTAL DO ITEM 04.01.580 |  |  |  | 30876.9261
04.01.600 |  | Impermeabilizações
04.01.600.001 | Composição 04.01.600.001 | EXECUCAO DE MANTA GEOTEXTIL 400 G/M2 | M2 | 4.140,64 | 12.8873 | 53361.6107
04.01.600.002 | Composição 04.01.600.002 | Impermeabilização com aditivo cristalizante em argamassa ou concreto | M2 | 353,03 | 18.1395 | 6403.7817
04.01.600.003 | Composição 04.01.600.003 | PREPARO DE SUPERFÍCIE P/ IMPERMEABILIZAÇÃO, ESPESSURA MÉDIA 13,5CM.EM ARGAMASSA TRAÇO 1::2:4 (CIMENTO, AREIA, VERMICULITA), PREPARO MECÂNICO COM BETONEIRA 400 L | M2 | 3623 | 105.7791 | 383237.5706
04.01.600.004 | Composição 04.01.600.004 | PREPARO DE SUPERFÍCIE P/ IMPERMEABILIZAÇÃO, ESPESSURA MÉDIA 7,5CM.EM ARGAMASSA TRAÇO 1::2:4 (CIMENTO, AREIA, VERMICULITA), PREPARO MECÂNICO COM BETONEIRA 400 L | M2 | 720,98 | 69.314 | 49973.9717
04.01.600.005 | Composição 04.01.600.005 | PREPARO DE SUPERFÍCIE P/ IMPERMEABILIZAÇÃO, ESPESSURA MÉDIA 3CM.EM ARGAMASSA TRAÇO 1:4 (CIMENTO E AREIA), PREPARO MECÂNICO COM BETONEIRA 400 L | M2 | 1.020,22 | 44.0181 | 44908.146
04.01.600.006 | Composição 04.01.600.006 | Impermeabilização de cobertura utilizando manta asfáltica com armadura de filme de polietileno - com mão de obra empreitada | M2 | 720,98 | 127.7139 | 92079.1932
04.01.600.007 | 87765U | CONTRAPISO EM ARGAMASSA TRAÇO 1:4 (CIMENTO E AREIA), PREPARO MECÂNICO COM BETONEIRA 400 L, APLICADO EM ÁREAS MOLHADAS SOBRE IMPERMEABILIZAÇÃO, ESPESSURA 4CM. AF_06/2014 | M2 | 5.335,22 | 51.73 | 275990.9306
04.01.600.008 | 98546U | IMPERMEABILIZAÇÃO DE SUPERFÍCIE COM MANTA ASFÁLTICA, UMA CAMADA, INCLUSIVE APLICAÇÃO DE PRIMER ASFÁLTICO, E=3MM. AF_06/2018 | M2 | 1.194,58 | 86.05 | 102793.609
04.01.600.009 | 98547U | IMPERMEABILIZAÇÃO DE SUPERFÍCIE COM MANTA ASFÁLTICA, DUAS CAMADAS, INCLUSIVE APLICAÇÃO DE PRIMER ASFÁLTICO, E=3MM E E=4MM. AF_06/2018 | M2 | 4.140,64 | 158.76 | 657368.0064
04.01.600.010 | 98555U | IMPERMEABILIZAÇÃO DE SUPERFÍCIE COM ARGAMASSA POLIMÉRICA / MEMBRANA ACRÍLICA, 3 DEMÃOS. AF_06/2018 | M2 | 1.035,90 | 27.19 | 28166.121
04.01.600.011 | 98556U | IMPERMEABILIZAÇÃO DE SUPERFÍCIE COM ARGAMASSA POLIMÉRICA / MEMBRANA ACRÍLICA, 4 DEMÃOS, REFORÇADA COM VÉU DE POLIÉSTER (MAV). AF_06/2018 | M2 | 1.923,63 | 48.51 | 93315.2913
04.01.600.012 | 98557U | IMPERMEABILIZAÇÃO DE SUPERFÍCIE COM EMULSÃO ASFÁLTICA, 2 DEMÃOS AF_06/2018 | M2 | 354,30 | 34.1 | 12081.63
|  | TOTAL DO ITEM 04.01.600 |  |  |  | 1799679.8622
04.01.700 |  | Acabamentos e Arremates
04.01.701 |  | Rodapés
04.01.701.001 | Composição 04.01.701.001 | RODAPE EM MARMORITE, ALTURA 10CM | M | 1.906,45 | 29.7668 | 56748.9668
04.01.702 |  | Soleiras
04.01.702.001 | 98689U | SOLEIRA EM GRANITO, LARGURA 15 CM, ESPESSURA 2,0 CM. AF_06/2018 | M | 322.56 | 98.76 | 31856.0256
04.01.703 |  | Peitoris
04.01.703.001 | Composição 04.01.703.001 | Peitoril com pingadeira em concreto prémoldado largura 75cm, espessura 4cm | m | 188,68 | 95.6077 | 18039.2696
04.01.703.002 | Composição 04.01.703.002 | Peitoril de granito natural 25 cm, assentado com argamassa mista de cimento, cal e areia | M | 175,47 | 149.4943 | 26231.767
|  | TOTAL DO ITEM 04.01.700 |  |  |  | 132876.0289
04.01.800 |  | Equipamentos e Acessórios
04.01.800.001 | Composição 04.01.800.001 | BANCADA DE SANITÁRIOS EM GRANITO CINZA POLIDO PARA LAVATÓRIO, LARGURA = 50CM, ESPELHO E FRONTISPÍCIO = 12CM, EXCETO CUBA | M | 50,60 | 593.2413 | 30018.0119
04.01.800.002 | Composição 04.01.800.002 | BANCADA DE COPAS, LABORATÓRIOS, SECRETARIA E GUARITA EM GRANITO CINZA POLIDO COM ESPELHO 10CM, LARGURA = 60CM, EXCETO CUBA | M | 49 | 556.957 | 27290.8954
04.01.800.003 | Composição 04.01.800.003 | BANCADA DE AÇO INOXIDÁVEL AISI 304, 2,10 x 0,60 m, COM ESPELHO 10CM, COM 1 CUBA 52X40X23 CM | UN | 1 | 2269.2144 | 2269.2144
04.01.800.004 | Composição 04.01.800.004 | BANCADA DE AÇO INOXIDÁVEL AISI 304, 2,75 x 0,60 m, COM ESPELHO 10CM, COM 1 CUBA 75X55X45 CM | UN | 1 | 3144.6117 | 3144.6117
04.01.800.005 | Composição 04.01.800.005 | BANCADA DE AÇO INOXIDÁVEL AISI 304, 2,70 x 0,60 m, COM ESPELHO 10CM, COM 1 CUBA 52X40X23 CM | UN | 1 | 2801.8356 | 2801.8356
04.01.800.006 | Composição 04.01.800.006 | BANCADA DE AÇO INOXIDÁVEL AISI 304, 3,25 x 0,60 m, COM ESPELHO 10CM, COM 5 CUBA REMOVÍVEIS 52X40X40 CM | UN | 1 | 6398.8805 | 6398.8805
04.01.800.007 | Composição 04.01.800.007 | BANCADA DE AÇO INOXIDÁVEL AISI 304, 5,50 x 0,60 m, COM ESPELHO 10CM, COM 2 CUBA 52X40X23 CM | UN | 1 | 5585.8875 | 5585.8875
|  | TOTAL DO ITEM 04.01.800 |  |  |  | 77509.3369
04.02.000 |  | Comunicação Visual
04.02.000.001 | 11084/ORSE | Placa indicativa de setor em acrílico e adesivo dim.: 45 x 22 cm | UN | 22,00 | 83.0576 | 1827.2661
04.02.000.002 | 11475/ORSE | Placa indicativa em acrílico e adesivo Pictograma dim.: 15 x 15 cm | UN | 27,00 | 26.45 | 714.15
04.02.000.003 | 11476/ORSE | Placa indicativa de portas em acrílico e adesivo dim.: 12 x 30 cm, | UN | 91,00 | 42.67 | 3882.97
|  | TOTAL DO ITEM 04.02.000 |  |  |  | 6424.3861
04.04.000 |  | Paisagismo
04.04.400.001 | 98503U | PLANTIO DE GRAMA EM PAVIMENTO CONCREGRAMA. AF_05/2018 | M2 | 896,00 | 20.12 | 18027.52
04.04.400.002 | 98504U | PLANTIO DE GRAMA EM PLACAS. AF_05/2018 | M2 | 8620 | 13.7 | 118094
04.04.400.003 | 73788/2U | GRADE DE MADEIRA PARA PROTEÇÃO DE MUDAS DE ARVORE | UN | 34 | 121.472 | 4130.0463
04.04.400.004 | 98511U | PLANTIO DE ÁRVORE ORNAMENTAL COM ALTURA DE MUDA MAIOR QUE 2,00 M E MENOR OU IGUAL A 4,00 M. AF_05/2018 | UN | 34 | 126.14 | 4288.76
|  | TOTAL DO ITEM 04.04.000 |  |  |  | 144540.3263
04.05.000 |  | Pavimentação
04.05.100 |  | Serviços Preliminares
04.05.100.001 | 5502172 - SICRO | Escavação, carga e transporte de material de 1ª categoria - DMT de 2.500 a 3.000 m - caminho de serviço pavimentado - com escavadeira e caminhão basculante de 14 m³ | M3 | 744,45 | 6.08 | 4526.256
04.05.100.002 | 93590U | TRANSPORTE COM CAMINHÃO BASCULANTE DE 10 M3, EM VIA URBANA PAVIMENTADA, DMT ACIMA DE 30KM (UNIDADE: M3XKM). AF_04/2016 | M3XKM | 17.122,35 | 0.65 | 11129.5275
04.05.102 |  | Preparo e regularização do subleito
04.05.102.001 | 100576U | REGULARIZACAO E COMPACTACAO DE SUBLEITO ATE 20 CM DE ESPESSURA | M2 | 2.338,00 | 1.97 | 4605.86
04.05.102.002 | Composição 04.05.102.001 | ESCAVACAO MECANICA DE MATERIAL 1A. CATEGORIA, PROVENIENTE DE CORTE DE SUBLEITO (C/TRATOR ESTEIRAS 160HP) | M3 | 468,00 | 1.8741 | 877.0953
04.05.103 |  | Guias
04.05.103.001 | 94273U | ASSENTAMENTO DE GUIA (MEIO-FIO) EM TRECHO RETO, CONFECCIONADA EM CONCRETO PRÉ-FABRICADO, DIMENSÕES 100X15X13X30 CM (COMPRIMENTO X BASE INFERIOR X BASE SUPERIOR X ALTURA), PARA VIAS URBANAS (USO VIÁRIO). AF_06/2016 | M | 339,00 | 52.32 | 17736.48
04.05.300 | 04.05.300 | Sub-bases e Bases
04.05.300.001 | 4011276 - SICRO | Base ou sub-base de brita graduada com brita comercial | M3 | 269.73 | 177.13 | 47777.2749
04.05.600 | 04.05.600 | Revestimentos
04.05.600.001 | 92391U | EXECUÇÃO DE PAVIMENTO EM PISO INTERTRAVADO, COM BLOCO PISOGRAMA DE 35 X 25 CM, ESPESSURA 6 CM. AF_12/2015 | M2 | 896,00 | 65.5 | 58688
04.05.600.002 | 92397U | EXECUÇÃO DE PÁTIO/ESTACIONAMENTO EM PISO INTERTRAVADO, COM BLOCO RETANGULAR COR NATURAL DE 20 X 10 CM, ESPESSURA 6 CM. AF_12/2015 | M2 | 902.2 | 65.54 | 59130.188
04.05.610 | 04.05.610 | Calçadas externas
04.05.610.001 | 92396U | EXECUÇÃO DE PASSEIO EM PISO INTERTRAVADO, COM BLOCO RETANGULAR COR NATURAL DE 20 X 10 CM, ESPESSURA 6 CM. AF_12/2015 | M2 | 2040.5 | 78.48 | 160138.44
04.05.610.002 | Composição 04.05.610.001 | RAMPA DE ACESSO DESTINADA A PNE, REVESTIDA COM PISO PODOTÁTIL DE ALERTA/ LADRILHO HIDRÁLICO 25X25CM | UN | 3 | 718.6593 | 2155.978
|  | TOTAL DO ITEM 04.05.000 |  |  |  | 366765.0997
04.06.000 |  | Sistema Viário
04.06.000.001 | 5213408 - SICRO | Pintura de faixa - termoplástico por aspersão - espessura de 1,5 mm | M2 | 48,30 | 40.01 | 1932.483
04.06.000.002 | 5213435 - SICRO | Confecção de placa em aluminio, espessura de 1,5 mm, modulada, aérea, com película retrorrefletiva tipo III + III | M2 | 2,28 | 610.29 | 1391.4612
04.06.000.003 | 5214003 - SICRO | Pintura de setas e zebrados - termoplástico por aspersão - espessura de 1,5 mm | M2 | 30,60 | 48.31 | 1478.286
|  | TOTAL DO ITEM 04.06.000 |  |  |  | 4802.2302
|  | TOTAL DO ITEM 04.00.000 |  |  |  | 7923361.9376
05.00.000 |  | INSTALAÇÕES HIDRÁULICAS E SANITÁRIAS
05.01.000 |  | Água Fria
05.01.100 |  | Tubulações de aço carbono
05.01.100.001 | 89352U | REGISTRO DE GAVETA BRUTO, LATÃO, ROSCÁVEL, 1/2", FORNECIDO E INSTALADO EM RAMAL DE ÁGUA. AF_12/2014 | UN | 9,00 | 34.75 | 312.75
05.01.100.002 | 92344U | NIPLE, EM FERRO GALVANIZADO, DN 50 (2"), CONEXÃO ROSQUEADA, INSTALADO EM PRUMADAS - FORNECIMENTO E INSTALAÇÃO. AF_12/2015 | UN | 2,00 | 60.22 | 120.44
05.01.100.003 | 92365U | TUBO DE AÇO GALVANIZADO COM COSTURA, CLASSE MÉDIA, DN 40 (1 1/2"), CONEXÃO ROSQUEADA, INSTALADO EM REDE DE ALIMENTAÇÃO PARA HIDRANTE - FORNECIMENTO E INSTALAÇÃO. AF_12/2015 | M | 12,00 | 78.73 | 944.76
05.01.100.004 | 92366U | TUBO DE AÇO GALVANIZADO COM COSTURA, CLASSE MÉDIA, DN 50 (2"), CONEXÃO ROSQUEADA, INSTALADO EM REDE DE ALIMENTAÇÃO PARA HIDRANTE - FORNECIMENTO E INSTALAÇÃO. AF_12/2015 | M | 6,00 | 110.72 | 664.32
05.01.100.005 | 92373U | NIPLE, EM FERRO GALVANIZADO, DN 40 (1 1/2"), CONEXÃO ROSQUEADA, INSTALADO EM REDE DE ALIMENTAÇÃO PARA HIDRANTE - FORNECIMENTO E INSTALAÇÃO. AF_12/2015 | UN | 20,00 | 46.1 | 922
05.01.100.006 | 92639U | TÊ, EM FERRO GALVANIZADO, CONEXÃO ROSQUEADA, DN 40 (1 1/2"), INSTALADO EM REDE DE ALIMENTAÇÃO PARA HIDRANTE - FORNECIMENTO E INSTALAÇÃO. AF_12/2015 | UN | 5,00 | 89.02 | 445.1
05.01.100.007 | 92901U | UNIÃO, EM FERRO GALVANIZADO, CONEXÃO ROSQUEADA, DN 50 (2"), INSTALADO EM REDE DE ALIMENTAÇÃO PARA SPRINKLER - FORNECIMENTO E INSTALAÇÃO. AF_12/2015 | UN | 2,00 | 107.73 | 215.46
05.01.100.008 | 92904U | UNIÃO, EM FERRO GALVANIZADO, CONEXÃO ROSQUEADA, DN 15 (1/2"), INSTALADO EM RAMAIS E SUB-RAMAIS DE GÁS - FORNECIMENTO E INSTALAÇÃO. AF_12/2015 | UN | 7,00 | 29.5 | 206.5
05.01.100.009 | 93063U | JUNTA DE EXPANSÃO EM BRONZE/LATÃO, DN 35 MM, PONTA X PONTA, INSTALADO EM PRUMADA ? FORNECIMENTO E INSTALAÇÃO. AF_01/2016 | UN | 2,00 | 761.02 | 1522.04
05.01.100.010 | 93069U | JUNTA DE EXPANSÃO EM BRONZE/LATÃO, DN 54 MM, PONTA X PONTA, INSTALADO EM PRUMADA ? FORNECIMENTO E INSTALAÇÃO. AF_01/2016 | UN | 2,00 | 1324.23 | 2648.46
05.01.100.011 | 94498U | REGISTRO DE GAVETA BRUTO, LATÃO, ROSCÁVEL, 2?, INSTALADO EM RESERVAÇÃO DE ÁGUA DE EDIFICAÇÃO QUE POSSUA RESERVATÓRIO DE FIBRA/FIBROCIMENTO ? FORNECIMENTO E INSTALAÇÃO. AF_06/2016 | UN | 3,00 | 140.93 | 422.79
05.01.100.012 | 94711U | ADAPTADOR COM FLANGES LIVRES, PVC, SOLDÁVEL, DN 50 MM X 1 1/2 , INSTALADO EM RESERVAÇÃO DE ÁGUA DE EDIFICAÇÃO QUE POSSUA RESERVATÓRIO DE FIBRA/FIBROCIMENTO FORNECIMENTO E INSTALAÇÃO. AF_06/2016 | UN | 1,00 | 69.22 | 69.22
05.01.100.013 | 99627U | VÁLVULA DE RETENÇÃO VERTICAL, DE BRONZE, ROSCÁVEL, 1/2" - FORNECIMENTO E INSTALAÇÃO. AF_01/2019 | UN | 2,00 | 59.61 | 119.22
05.01.200 |  | Tubulações e Conexões de PVC rígido
05.01.200.001 | Composição 05.01.200.001 | Joelho 90° soldável PVC com rosca metálica Ø 25 mm x 1/2" | UN | 150,00 | 16.2431 | 2436.46
05.01.200.002 | Composição 05.01.200.002 | Bucha de redução soldável PVC curta Ø 32 mm x 25 mm | UN | 6,00 | 6.8678 | 41.2069
05.01.200.003 | Composição 05.01.200.003 | Bucha de redução soldável PVC curta Ø 40 mm x 32 mm | UN | 6,00 | 9.6604 | 57.9622
05.01.200.004 | Composição 05.01.200.004 | Bucha de redução soldável PVC curta Ø 50 mm x 40 mm | UN | 8,00 | 14.073 | 112.5841
05.01.200.005 | 89381U | LUVA COM BUCHA DE LATÃO, PVC, SOLDÁVEL, DN 25MM X 3/4?, INSTALADO EM RAMAL OU SUB-RAMAL DE ÁGUA - FORNECIMENTO E INSTALAÇÃO. AF_12/2014 | UN | 21,00 | 14.47 | 303.87
05.01.200.006 | 89409U | JOELHO 45 GRAUS, PVC, SOLDÁVEL, DN 25MM, INSTALADO EM RAMAL DE DISTRIBUIÇÃO DE ÁGUA - FORNECIMENTO E INSTALAÇÃO. AF_12/2014 | UN | 80,00 | 7.06 | 564.8
05.01.200.007 | 89425U | LUVA DE CORRER, PVC, SOLDÁVEL, DN 25MM, INSTALADO EM RAMAL DE DISTRIBUIÇÃO DE ÁGUA - FORNECIMENTO E INSTALAÇÃO. AF_12/2014 | UN | 50,00 | 17.26 | 863
05.01.200.008 | 89446U | TUBO, PVC, SOLDÁVEL, DN 25MM, INSTALADO EM PRUMADA DE ÁGUA - FORNECIMENTO E INSTALAÇÃO. AF_12/2014 | M | 488,00 | 5.88 | 2869.44
05.01.200.009 | 89447U | TUBO, PVC, SOLDÁVEL, DN 32MM, INSTALADO EM PRUMADA DE ÁGUA - FORNECIMENTO E INSTALAÇÃO. AF_12/2014 | M | 18,00 | 12.53 | 225.54
05.01.200.010 | 89448U | TUBO, PVC, SOLDÁVEL, DN 40MM, INSTALADO EM PRUMADA DE ÁGUA - FORNECIMENTO E INSTALAÇÃO. AF_12/2014 | M | 272,00 | 18.04 | 4906.88
05.01.200.011 | 89449U | TUBO, PVC, SOLDÁVEL, DN 50MM, INSTALADO EM PRUMADA DE ÁGUA - FORNECIMENTO E INSTALAÇÃO. AF_12/2014 | M | 117,00 | 20.73 | 2425.41
05.01.200.012 | 89450U | TUBO, PVC, SOLDÁVEL, DN 60MM, INSTALADO EM PRUMADA DE ÁGUA - FORNECIMENTO E INSTALAÇÃO. AF_12/2014 | M | 22,00 | 34.34 | 755.48
05.01.200.013 | 89489U | CURVA 90 GRAUS, PVC, SOLDÁVEL, DN 25MM, INSTALADO EM PRUMADA DE ÁGUA - FORNECIMENTO E INSTALAÇÃO. AF_12/2014 | UN | 150,00 | 7.8 | 1170
05.01.200.014 | 89494U | CURVA 90 GRAUS, PVC, SOLDÁVEL, DN 32MM, INSTALADO EM PRUMADA DE ÁGUA - FORNECIMENTO E INSTALAÇÃO. AF_12/2014 | UN | 10,00 | 13.91 | 139.1
05.01.200.015 | 89498U | JOELHO 45 GRAUS, PVC, SOLDÁVEL, DN 40MM, INSTALADO EM PRUMADA DE ÁGUA - FORNECIMENTO E INSTALAÇÃO. AF_12/2014 | UN | 10,00 | 13.97 | 139.7
05.01.200.016 | 89499U | CURVA 90 GRAUS, PVC, SOLDÁVEL, DN 40MM, INSTALADO EM PRUMADA DE ÁGUA - FORNECIMENTO E INSTALAÇÃO. AF_12/2014 | UN | 10,00 | 22.21 | 222.1
05.01.200.017 | 89502U | JOELHO 45 GRAUS, PVC, SOLDÁVEL, DN 50MM, INSTALADO EM PRUMADA DE ÁGUA - FORNECIMENTO E INSTALAÇÃO. AF_12/2014 | UN | 10,00 | 17.49 | 174.9
05.01.200.018 | 89503U | CURVA 90 GRAUS, PVC, SOLDÁVEL, DN 50MM, INSTALADO EM PRUMADA DE ÁGUA - FORNECIMENTO E INSTALAÇÃO. AF_12/2014 | UN | 20,00 | 27.71 | 554.2
05.01.200.019 | 89507U | CURVA 90 GRAUS, PVC, SOLDÁVEL, DN 60MM, INSTALADO EM PRUMADA DE ÁGUA - FORNECIMENTO E INSTALAÇÃO. AF_12/2014 | UN | 5,00 | 59.01 | 295.05
05.01.200.020 | 94688U | TÊ, PVC, SOLDÁVEL, DN 25 MM INSTALADO EM RESERVAÇÃO DE ÁGUA DE EDIFICAÇÃO QUE POSSUA RESERVATÓRIO DE FIBRA/FIBROCIMENTO FORNECIMENTO E INSTALAÇÃO. AF_06/2016 | UN | 120,00 | 11.07 | 1328.4
05.01.200.021 | 94692U | TÊ, PVC, SOLDÁVEL, DN 40 MM INSTALADO EM RESERVAÇÃO DE ÁGUA DE EDIFICAÇÃO QUE POSSUA RESERVATÓRIO DE FIBRA/FIBROCIMENTO FORNECIMENTO E INSTALAÇÃO. AF_06/2016 | UN | 7,00 | 26.46 | 185.22
05.01.200.022 | 94694U | TÊ, PVC, SOLDÁVEL, DN 50 MM INSTALADO EM RESERVAÇÃO DE ÁGUA DE EDIFICAÇÃO QUE POSSUA RESERVATÓRIO DE FIBRA/FIBROCIMENTO FORNECIMENTO E INSTALAÇÃO. AF_06/2016 | UN | 8,00 | 27.86 | 222.88
05.01.200.023 | 94696U | TÊ, PVC, SOLDÁVEL, DN 60 MM INSTALADO EM RESERVAÇÃO DE ÁGUA DE EDIFICAÇÃO QUE POSSUA RESERVATÓRIO DE FIBRA/FIBROCIMENTO FORNECIMENTO E INSTALAÇÃO. AF_06/2016 | UN | 3,00 | 66.06 | 198.18
|  | TOTAL DO ITEM 05.01.000 |  |  |  | 28805.4233
05.01.500 |  | Aparelhos e Acessórios Sanitários
05.01.500.001 | 09676/ORSE | Torneira de mesa, linha Decamatic Eco, ref.1173.C, DECA ou equivalente | UN | 47,00 | 292.1 | 13728.7
05.01.500.002 | 10072/ORSE | Torneira cromada de mesa, com filtro, para pia de cozinha, ref.1140 - Twin, Deca ou equivalente | UN | 1,00 | 1039.5 | 1039.5
05.01.500.003 | 12132/ORSE | Barra de apoio, para vaso sanitário, angular, 90º, piso-parede, direita ou esquerda, em aço inox, l=75+75cm, d=1 1/2", Jackwal ou equivalente | CJ | 10,00 | 359.38 | 3593.8
05.01.500.004 | 13056/ORSE | Porta papel toalha para papel interfolha 2 ou 3 dobras, injetado com a frente em plástico ABS branco, com visor frontal para controle de substituição do papel interfolha e fundo em Plástico ABS cinza. | UN | 32,00 | 101.43 | 3245.76
05.01.500.005 | 09834/ORSE | Chuveiro elétrico jet master (Lorenzetti ou similar), 220 V- 5400 W | UN | 9,00 | 246.89 | 2222.01
05.01.500.006 | Composição 005.01.500.001 | Lavatório de louça com coluna suspensa, barra de apoio de canto e misturador monocomando, para pessoas portadoras de necessidades especiais | UN | 9,00 | 2770.553 | 24934.9774
05.01.500.007 | Composição 005.01.500.002 | MICTORIO SIFONADO DE LOUCA BRANCA COM PERTENCES, COM REGISTRO DE PRESSAO 1/2" COM CANOPLA CROMADA ACABAMENTO SIMPLES E CONJUNTO PARA FIXACAO - FORNECIMENTO E INSTALACAO | UN | 13,00 | 564.6082 | 7339.906
05.01.500.008 | 86909U | TORNEIRA CROMADA TUBO MÓVEL, DE MESA, 1/2" OU 3/4", PARA PIA DE COZINHA, PADRÃO ALTO - FORNECIMENTO E INSTALAÇÃO. AF_12/2013 | UN | 22,00 | 105.18 | 2313.96
05.01.500.009 | 86922U | TANQUE DE LOUÇA BRANCA SUSPENSO, 18L OU EQUIVALENTE, INCLUSO SIFÃO TIPO GARRAFA EM METAL CROMADO, VÁLVULA METÁLICA E TORNEIRA DE METAL CROMADO PADRÃO MÉDIO - FORNECIMENTO E INSTALAÇÃO. AF_12/2013 | UN | 1,00 | 710.49 | 710.49
05.01.500.010 | 86932U | VASO SANITÁRIO SIFONADO COM CAIXA ACOPLADA LOUÇA BRANCA - PADRÃO MÉDIO, INCLUSO ENGATE FLEXÍVEL EM METAL CROMADO, 1/2? X 40CM - FORNECIMENTO E INSTALAÇÃO. AF_12/2013 | UN | 45,00 | 436.4 | 19638
05.01.500.011 | 86936U | CUBA DE EMBUTIR DE AÇO INOXIDÁVEL MÉDIA, INCLUSO VÁLVULA TIPO AMERICANA E SIFÃO TIPO GARRAFA EM METAL CROMADO - FORNECIMENTO E INSTALAÇÃO. AF_12/2013 | UN | 14 | 420.98 | 5893.72
05.01.500.012 | 86938U | CUBA DE EMBUTIR OVAL EM LOUÇA BRANCA, 35 X 50CM OU EQUIVALENTE, INCLUSO VÁLVULA E SIFÃO TIPO GARRAFA EM METAL CROMADO - FORNECIMENTO E INSTALAÇÃO. AF_12/2013 | UN | 44,00 | 348.65 | 15340.6
05.01.500.013 | 86942U | LAVATÓRIO LOUÇA BRANCA SUSPENSO, 29,5 X 39CM OU EQUIVALENTE, PADRÃO POPULAR, INCLUSO SIFÃO TIPO GARRAFA EM PVC, VÁLVULA E ENGATE FLEXÍVEL 30CM EM PLÁSTICO E TORNEIRA CROMADA DE MESA, PADRÃO POPULAR - FORNECIMENTO E INSTALAÇÃO. AF_12/2013 | UN | 3,00 | 216 | 648
05.01.500.014 | 89987U | REGISTRO DE GAVETA BRUTO, LATÃO, ROSCÁVEL, 3/4", COM ACABAMENTO E CANOPLA CROMADOS. FORNECIDO E INSTALADO EM RAMAL DE ÁGUA. AF_12/2014 | UN | 30,00 | 90.91 | 2727.3
05.01.500.015 | 95472U | VASO SANITARIO SIFONADO CONVENCIONAL PARA PCD SEM FURO FRONTAL COM LOUÇA BRANCA SEM ASSENTO, INCLUSO CONJUNTO DE LIGAÇÃO PARA BACIA SANITÁRIA AJUSTÁVEL - FORNECIMENTO E INSTALAÇÃO. AF_10/2016 | UN | 9,00 | 618.06 | 5562.54
05.01.500.016 | 95544U | PAPELEIRA DE PAREDE EM METAL CROMADO SEM TAMPA, INCLUSO FIXAÇÃO. AF_10/2016 | UN | 54,00 | 32.04 | 1730.16
05.01.500.017 | 95547U | SABONETEIRA PLASTICA TIPO DISPENSER PARA SABONETE LIQUIDO COM RESERVATORIO 800 A 1500 ML, INCLUSO FIXAÇÃO. AF_10/2016 | UN | 32,00 | 71.27 | 2280.64
05.01.600 |  | Equipamentos
05.01.600.001 | Composição 05.01.600.001 | BOMBA RECALQUE DAGUA TRIFASICA 1,5HP | UN | 2,00 | 1842.0681 | 3684.1362
05.01.600.002 | 102137U | CHAVE DE BOIA AUTOMÁTICA | UN | 2,00 | 73.02 | 146.04
|  | TOTAL DO ITEM 05.01.500 |  |  |  | 116780.2397
05.03.000 |  | Drenagem de Águas Pluviais
05.03.300 |  | Tubulações e Conexões de PVC
05.03.300.001 | Composição 05.03.300.001 | PINTURA A OLEO BRILHANTE SOBRE SUPERFICIE METALICA, UMA DEMAO INCLUSO UMA DEMAO DE FUNDO ANTICORROSIVO | M2 | 73,00 | 21.3509 | 1558.6139
05.03.300.002 | Composição 05.03.300.002 | RALO HEMISFÉRICO DE F°F°, TIPO ABACAXI 75MM | UN | 5,00 | 40.975 | 204.875
05.03.300.003 | Composição 05.03.300.003 | RALO HEMISFÉRICO DE F°F°, TIPO ABACAXI 100MM | UN | 62,00 | 47.395 | 2938.49
05.03.300.004 | 90694U | TUBO DE PVC PARA REDE COLETORA DE ESGOTO DE PAREDE MACIÇA, DN 100 MM, JUNTA ELÁSTICA, FORNECIMENTO E ASSENTAMENTO. AF_06/2015 | M | 230,00 | 46.39 | 10669.7
05.03.300.005 | 90695U | TUBO DE PVC PARA REDE COLETORA DE ESGOTO DE PAREDE MACIÇA, DN 150 MM, JUNTA ELÁSTICA, FORNECIMENTO E ASSENTAMENTO. AF_06/2015 | M | 301,00 | 97.06 | 29215.06
05.03.300.006 | 90696U | TUBO DE PVC PARA REDE COLETORA DE ESGOTO DE PAREDE MACIÇA, DN 200 MM, JUNTA ELÁSTICA, FORNECIMENTO E ASSENTAMENTO. AF_06/2015 | M | 41,00 | 144.38 | 5919.58
05.03.300.007 | 90697U | TUBO DE PVC PARA REDE COLETORA DE ESGOTO DE PAREDE MACIÇA, DN 250 MM, JUNTA ELÁSTICA, FORNECIMENTO E ASSENTAMENTO. AF_06/2015 | M | 206,00 | 243.73 | 50208.38
05.03.350 |  | Caixas de passagem
05.03.350.001 | 99260U | CAIXA ENTERRADA HIDRÁULICA RETANGULAR, EM ALVENARIA COM BLOCOS DE CONCRETO, DIMENSÕES INTERNAS: 0,6X0,6X0,6 M PARA REDE DE DRENAGEM. AF_05/2018 | UN | 19,00 | 432.79 | 8223.01
05.03.350.002 | 99264U | CAIXA ENTERRADA HIDRÁULICA RETANGULAR, EM ALVENARIA COM BLOCOS DE CONCRETO, DIMENSÕES INTERNAS: 1X1X0,6 M PARA REDE DE DRENAGEM. AF_05/2018 | UN | 11,00 | 728.49 | 8013.39
05.03.900 |  | Escavações e Reaterros
05.03.900.001 | 93358U | ESCAVAÇÃO MANUAL DE VALA COM PROFUNDIDADE MENOR OU IGUAL A 1,30 M. AF_03/2016 | M3 | 228,00 | 73.77 | 16819.56
05.03.900.002 | 96995U | REATERRO MANUAL APILOADO COM SOQUETE. AF_10/2017 | M3 | 210,00 | 44.73 | 9393.3
05.03.910 |  | Sistema de Amortização de Águas Pluviais e Reservatórios de detenção
05.03.910.001 | Composição 05.03.900.001 | RALO LINEAR AÇO INOXIDÁVEL 430, 3,5x6x100CM, ACABAMENTO POLIDO | M | 185.14 | 202.6016 | 37509.661
05.03.910.002 | Composição 05.03.900.002 | SISTEMA DE RETENÇÃO DE ÁGUAS PLUVIAIS, CAPACIDADE= 160 M3 | CJ | 1 | 169458.8821 | 169458.8821
05.03.910.003 | Composição 05.03.900.003 | TRINCHEIRA FILTRANTE 2,15 X 0,85 M | M | 198.35 | 412.9185 | 81902.3812
05.03.910.004 | Composição 05.03.900.004 | PONTO DE INSPEÇÃO DE TRINCHEIRA FILTRANTE DN=0,78M | UN | 21 | 946.8461 | 19883.7678
05.03.910.005 | Composição 05.03.900.005 | Canaleta para águas pluviais em concreto moldado in-loco 0,9 x 0,4 m | M | 26.5 | 261.5531 | 6931.1571
05.03.910.006 | Composição 05.03.900.006 | GRELHA EM FERRO FUNDIDO SIMPLES COM REQUADRO, CARGA MÁXIMA 12,5 T, 300 X 1000 MM, E = 15 MM, FORNECIDA E ASSENTADA COM ARGAMASSA 1:4 CIMENTO:AREIA. | M | 26.5 | 522.8327 | 13855.0676
|  | TOTAL DO ITEM 05.03.000 |  |  |  | 472704.8759
05.04.000 |  | Esgotos Sanitários
05.04.300 |  | Tubulações e Conexões de PVC
05.04.300.001 | Composição 05.04.300.001 | Bucha de redução soldável PVC longa Ø 110 mm x 75 mm | UN | 2,00 | 65.1985 | 130.3969
05.04.300.002 | Composição 05.04.300.002 | CAP PVC ESGOTO 100MM (TAMPÃO) - FORNECIMENTO E INSTALAÇÃO | UN | 8,00 | 17.8565 | 142.8524
05.04.300.003 | 89545U | LUVA SIMPLES, PVC, SERIE R, ÁGUA PLUVIAL, DN 50 MM, JUNTA ELÁSTICA, FORNECIDO E INSTALADO EM RAMAL DE ENCAMINHAMENTO. AF_12/2014 | UN | 92,00 | 15.04 | 1383.68
05.04.300.004 | 89547U | LUVA SIMPLES, PVC, SERIE R, ÁGUA PLUVIAL, DN 75 MM, JUNTA ELÁSTICA, FORNECIDO E INSTALADO EM RAMAL DE ENCAMINHAMENTO. AF_12/2014 | UN | 46,00 | 21.09 | 970.14
05.04.300.005 | 89554U | LUVA SIMPLES, PVC, SERIE R, ÁGUA PLUVIAL, DN 100 MM, JUNTA ELÁSTICA, FORNECIDO E INSTALADO EM RAMAL DE ENCAMINHAMENTO. AF_12/2014 | UN | 109,00 | 25.95 | 2828.55
05.04.300.006 | 89561U | JUNÇÃO SIMPLES, PVC, SERIE R, ÁGUA PLUVIAL, DN 40 MM, JUNTA SOLDÁVEL, FORNECIDO E INSTALADO EM RAMAL DE ENCAMINHAMENTO. AF_12/2014 | UN | 10,00 | 14.07 | 140.7
05.04.300.007 | 89565U | JUNÇÃO SIMPLES, PVC, SERIE R, ÁGUA PLUVIAL, DN 75 X 75 MM, JUNTA ELÁSTICA, FORNECIDO E INSTALADO EM RAMAL DE ENCAMINHAMENTO. AF_12/2014 | UN | 1,00 | 57.73 | 57.73
05.04.300.008 | 89567U | JUNÇÃO SIMPLES, PVC, SERIE R, ÁGUA PLUVIAL, DN 100 X 100 MM, JUNTA ELÁSTICA, FORNECIDO E INSTALADO EM RAMAL DE ENCAMINHAMENTO. AF_12/2014 | UN | 38,00 | 86.18 | 3274.84
05.04.300.009 | 89569U | JUNÇÃO SIMPLES, PVC, SERIE R, ÁGUA PLUVIAL, DN 100 X 75 MM, JUNTA ELÁSTICA, FORNECIDO E INSTALADO EM RAMAL DE ENCAMINHAMENTO. AF_12/2014 | UN | 3,00 | 81.32 | 243.96
05.04.300.010 | 89571U | TÊ, PVC, SERIE R, ÁGUA PLUVIAL, DN 100 X 100 MM, JUNTA ELÁSTICA, FORNECIDO E INSTALADO EM RAMAL DE ENCAMINHAMENTO. AF_12/2014 | UN | 21,00 | 78.89 | 1656.69
05.04.300.011 | 89711U | TUBO PVC, SERIE NORMAL, ESGOTO PREDIAL, DN 40 MM, FORNECIDO E INSTALADO EM RAMAL DE DESCARGA OU RAMAL DE ESGOTO SANITÁRIO. AF_12/2014 | M | 175,00 | 19.74 | 3454.5
05.04.300.012 | 89712U | TUBO PVC, SERIE NORMAL, ESGOTO PREDIAL, DN 50 MM, FORNECIDO E INSTALADO EM RAMAL DE DESCARGA OU RAMAL DE ESGOTO SANITÁRIO. AF_12/2014 | M | 420,00 | 29.86 | 12541.2
05.04.300.013 | 89713U | TUBO PVC, SERIE NORMAL, ESGOTO PREDIAL, DN 75 MM, FORNECIDO E INSTALADO EM RAMAL DE DESCARGA OU RAMAL DE ESGOTO SANITÁRIO. AF_12/2014 | M | 160,00 | 45.44 | 7270.4
05.04.300.014 | 89714U | TUBO PVC, SERIE NORMAL, ESGOTO PREDIAL, DN 100 MM, FORNECIDO E INSTALADO EM RAMAL DE DESCARGA OU RAMAL DE ESGOTO SANITÁRIO. AF_12/2014 | M | 805,00 | 57.94 | 46641.7
05.04.300.015 | 89724U | JOELHO 90 GRAUS, PVC, SERIE NORMAL, ESGOTO PREDIAL, DN 40 MM, JUNTA SOLDÁVEL, FORNECIDO E INSTALADO EM RAMAL DE DESCARGA OU RAMAL DE ESGOTO SANITÁRIO. AF_12/2014 | UN | 172,00 | 10.52 | 1809.44
05.04.300.016 | 89726U | JOELHO 45 GRAUS, PVC, SERIE NORMAL, ESGOTO PREDIAL, DN 40 MM, JUNTA SOLDÁVEL, FORNECIDO E INSTALADO EM RAMAL DE DESCARGA OU RAMAL DE ESGOTO SANITÁRIO. AF_12/2014 | UN | 27,00 | 7.48 | 201.96
05.04.300.017 | 89748U | CURVA CURTA 90 GRAUS, PVC, SERIE NORMAL, ESGOTO PREDIAL, DN 100 MM, JUNTA ELÁSTICA, FORNECIDO E INSTALADO EM RAMAL DE DESCARGA OU RAMAL DE ESGOTO SANITÁRIO. AF_12/2014 | UN | 125,00 | 41.44 | 5180
05.04.300.018 | 89801U | JOELHO 90 GRAUS, PVC, SERIE NORMAL, ESGOTO PREDIAL, DN 50 MM, JUNTA ELÁSTICA, FORNECIDO E INSTALADO EM PRUMADA DE ESGOTO SANITÁRIO OU VENTILAÇÃO. AF_12/2014 | UN | 91,00 | 7.26 | 660.66
05.04.300.019 | 89802U | JOELHO 45 GRAUS, PVC, SERIE NORMAL, ESGOTO PREDIAL, DN 50 MM, JUNTA ELÁSTICA, FORNECIDO E INSTALADO EM PRUMADA DE ESGOTO SANITÁRIO OU VENTILAÇÃO. AF_12/2014 | UN | 30,00 | 7.98 | 239.4
05.04.300.020 | 89805U | JOELHO 90 GRAUS, PVC, SERIE NORMAL, ESGOTO PREDIAL, DN 75 MM, JUNTA ELÁSTICA, FORNECIDO E INSTALADO EM PRUMADA DE ESGOTO SANITÁRIO OU VENTILAÇÃO. AF_12/2014 | UN | 16,00 | 14.93 | 238.88
05.04.300.021 | 89806U | JOELHO 45 GRAUS, PVC, SERIE NORMAL, ESGOTO PREDIAL, DN 75 MM, JUNTA ELÁSTICA, FORNECIDO E INSTALADO EM PRUMADA DE ESGOTO SANITÁRIO OU VENTILAÇÃO. AF_12/2014 | UN | 18,00 | 15.96 | 287.28
05.04.300.022 | 89810U | JOELHO 45 GRAUS, PVC, SERIE NORMAL, ESGOTO PREDIAL, DN 100 MM, JUNTA ELÁSTICA, FORNECIDO E INSTALADO EM PRUMADA DE ESGOTO SANITÁRIO OU VENTILAÇÃO. AF_12/2014 | UN | 60,00 | 19.76 | 1185.6
05.04.800 |  | Acessórios
05.04.800.001 | 11315 | TAMPAO FOFO SIMPLES COM BASE, CLASSE A15 CARGA MAX 1,5 T, 300 X 300 MM, REDE PLUVIAL/ESGOTO | UN | 24,00 | 158.13 | 3795.12
05.04.800.002 | Composição 05.04.800.001 | ASSENTAMENTO DE TAMPAO DE FERRO FUNDIDO 600 MM | UN | 24,00 | 101.7428 | 2441.8278
05.04.800.003 | 97906U | CAIXA ENTERRADA HIDRÁULICA RETANGULAR, EM ALVENARIA COM BLOCOS DE CONCRETO, DIMENSÕES INTERNAS: 0,6X0,6X0,6 M PARA REDE DE ESGOTO. AF_05/2018 | UN | 16,00 | 444.54 | 7112.64
05.04.800.004 | 97908U | CAIXA ENTERRADA HIDRÁULICA RETANGULAR, EM ALVENARIA COM BLOCOS DE CONCRETO, DIMENSÕES INTERNAS: 1X1X0,6 M PARA REDE DE ESGOTO. AF_05/2018 | UN | 8,00 | 751.15 | 6009.2
05.04.800.005 | 98102U | CAIXA DE GORDURA SIMPLES, CIRCULAR, EM CONCRETO PRÉ-MOLDADO, DIÂMETRO INTERNO = 0,4 M, ALTURA INTERNA = 0,4 M. AF_05/2018 | UN | 1,00 | 161.47 | 161.47
05.04.800.006 | 98104U | CAIXA DE GORDURA SIMPLES (CAPACIDADE: 36L), RETANGULAR, EM ALVENARIA COM TIJOLOS CERÂMICOS MACIÇOS, DIMENSÕES INTERNAS = 0,2X0,4 M, ALTURA INTERNA = 0,8 M. AF_05/2018 | UN | 3,00 | 412.38 | 1237.14
05.04.900 |  | Escavações e Reaterros
05.04.900.001 | 93358U | ESCAVAÇÃO MANUAL DE VALA COM PROFUNDIDADE MENOR OU IGUAL A 1,30 M. AF_03/2016 | M3 | 168,00 | 73.77 | 12393.36
05.04.900.002 | 96995U | REATERRO MANUAL APILOADO COM SOQUETE. AF_10/2017 | M3 | 161,00 | 44.73 | 7201.53
|  | TOTAL DO ITEM 05.04.000 |  |  |  | 130892.8472
|  | TOTAL DO ITEM 05.00.000 |  |  |  | 749183.386
06.00.000 |  | INSTALAÇÕES ELÉTRICAS E ELETRÔNICAS
06.01.000 |  | Instalações Elétricas
06.01.100 |  | Entrada e Medição de Energia em B.T.
06.01.100.001 | Composição 06.01.100.001 | Conjunto de medição trifásico e entrada de energia | CJ | 1,00 | 7241.0757 | 7241.0757
06.01.101 |  | Condutores de entrada
06.01.101.001 | 93000U | CABO DE COBRE FLEXÍVEL ISOLADO, 240 MM², ANTI-CHAMA 0,6/1,0 KV, PARA DISTRIBUIÇÃO - FORNECIMENTO E INSTALAÇÃO. AF_12/2015 | M | 185,00 | 269.57 | 49870.45
06.01.103 |  | Eletrodutos
06.01.103.001 | 93012U | ELETRODUTO RÍGIDO ROSCÁVEL, PVC, DN 110 MM (4") - FORNECIMENTO E INSTALAÇÃO. AF_12/2015 | M | 31,00 | 69.07 | 2141.17
06.01.103.002 | 93026U | CURVA 90 GRAUS PARA ELETRODUTO, PVC, ROSCÁVEL, DN 110 MM (4") - FORNECIMENTO E INSTALAÇÃO. AF_12/2015 | UN | 2,00 | 87.09 | 174.18
06.01.104 |  | Caixas
06.01.104.001 | Composição 06.01.104.001 | CAIXA DE PASSAGEM 50X50X50 COM TAMPÃO T33 E DRENO BRITA | UN | 1,00 | 738.2744 | 738.2744
06.01.300 |  | Redes de Baixa Tensão
06.01.301 |  | Quadro geral de baixa tensão
06.01.301.001 | Composição 06.01.301.001 | QDF Geral | CJ | 1,00 | 4821.11 | 4821.11
06.01.302 |  | Quadros de força
06.01.302.001 | Composição 06.01.302.001 | QL-1 | CJ | 1,00 | 3581.38 | 3581.38
06.01.302.002 | Composição 06.01.302.002 | QL-2 | CJ | 1,00 | 1667.7508 | 1667.7508
06.01.302.003 | Composição 06.01.302.003 | QL-3 | CJ | 1,00 | 1968.0407 | 1968.0407
06.01.302.004 | Composição 06.01.302.004 | QL-4 | CJ | 1,00 | 1654.4908 | 1654.4908
06.01.302.005 | Composição 06.01.302.005 | QL-5 | CJ | 1,00 | 3377.5608 | 3377.5608
06.01.302.006 | Composição 06.01.302.006 | QL-6 | CJ | 1,00 | 3597.9808 | 3597.9808
06.01.302.007 | Composição 06.01.302.007 | QL-7 | CJ | 1,00 | 3741.3407 | 3741.3407
06.01.302.008 | Composição 06.01.302.008 | QL-Guarita | CJ | 1,00 | 1737.29 | 1737.29
06.01.302.009 | 07826/ORSE | Quadro de comando para 2 bombas de recalques de 1/3 a 2 cv, trifásica, 220 volts, com chave seletora, acionamento manual/automático, relé de sobrecarga e contatora | UN | 3,00 | 3038.67 | 9116.01
06.01.302.010 | 90458U | QUEBRA EM ALVENARIA PARA INSTALAÇÃO DE QUADRO DISTRIBUIÇÃO GRANDE (76X40 CM). AF_05/2015 | UN | 9,00 | 25.58 | 230.22
06.01.304 |  | Eletrodutos
06.01.304.001 | Composição 05.03.300.001 | PINTURA A OLEO BRILHANTE SOBRE SUPERFICIE METALICA, UMA DEMAO INCLUSO UMA DEMAO DE FUNDO ANTICORROSIVO | M2 | 148,00 | 21.3509 | 3159.9296
06.01.304.002 | 91855U | ELETRODUTO FLEXÍVEL CORRUGADO REFORÇADO, PVC, DN 25 MM (3/4"), PARA CIRCUITOS TERMINAIS, INSTALADO EM PAREDE - FORNECIMENTO E INSTALAÇÃO. AF_12/2015 | M | 1.487,00 | 10.57 | 15717.59
06.01.304.003 | 91867U | ELETRODUTO RÍGIDO ROSCÁVEL, PVC, DN 25 MM (3/4"), PARA CIRCUITOS TERMINAIS, INSTALADO EM LAJE - FORNECIMENTO E INSTALAÇÃO. AF_12/2015 | M | 488,00 | 9.74 | 4753.12
06.01.304.004 | 91868U | ELETRODUTO RÍGIDO ROSCÁVEL, PVC, DN 32 MM (1"), PARA CIRCUITOS TERMINAIS, INSTALADO EM LAJE - FORNECIMENTO E INSTALAÇÃO. AF_12/2015 | M | 109,00 | 13.7 | 1493.3
06.01.304.005 | 91869U | ELETRODUTO RÍGIDO ROSCÁVEL, PVC, DN 40 MM (1 1/4"), PARA CIRCUITOS TERMINAIS, INSTALADO EM LAJE - FORNECIMENTO E INSTALAÇÃO. AF_12/2015 | M | 413,00 | 17.61 | 7272.93
06.01.304.006 | 91917U | CURVA 90 GRAUS PARA ELETRODUTO, PVC, ROSCÁVEL, DN 32 MM (1"), PARA CIRCUITOS TERMINAIS, INSTALADA EM PAREDE - FORNECIMENTO E INSTALAÇÃO. AF_12/2015 | UN | 13,00 | 17.43 | 226.59
06.01.304.007 | 91920U | CURVA 90 GRAUS PARA ELETRODUTO, PVC, ROSCÁVEL, DN 40 MM (1 1/4"), PARA CIRCUITOS TERMINAIS, INSTALADA EM PAREDE - FORNECIMENTO E INSTALAÇÃO. AF_12/2015 | UN | 10,00 | 19.85 | 198.5
06.01.304.008 | 93008U | ELETRODUTO RÍGIDO ROSCÁVEL, PVC, DN 50 MM (1 1/2") - FORNECIMENTO E INSTALAÇÃO. AF_12/2015 | M | 268,00 | 17.67 | 4735.56
06.01.304.009 | 93009U | ELETRODUTO RÍGIDO ROSCÁVEL, PVC, DN 60 MM (2") - FORNECIMENTO E INSTALAÇÃO. AF_12/2015 | M | 22,00 | 26.43 | 581.46
06.01.304.010 | 93018U | CURVA 90 GRAUS PARA ELETRODUTO, PVC, ROSCÁVEL, DN 50 MM (1 1/2") - FORNECIMENTO E INSTALAÇÃO. AF_12/2015 | UN | 22,00 | 22.17 | 487.74
06.01.305 |  | Cabos e fios
06.01.305.001 | 91926U | CABO DE COBRE FLEXÍVEL ISOLADO, 2,5 MM², ANTI-CHAMA 450/750 V, PARA CIRCUITOS TERMINAIS - FORNECIMENTO E INSTALAÇÃO. AF_12/2015 | M | 49.566,00 | 4.32 | 214125.12
06.01.305.002 | 91931U | CABO DE COBRE FLEXÍVEL ISOLADO, 6 MM², ANTI-CHAMA 0,6/1,0 KV, PARA CIRCUITOS TERMINAIS - FORNECIMENTO E INSTALAÇÃO. AF_12/2015 | M | 2.005,00 | 10.96 | 21974.8
06.01.305.003 | 91933U | CABO DE COBRE FLEXÍVEL ISOLADO, 10 MM², ANTI-CHAMA 0,6/1,0 KV, PARA CIRCUITOS TERMINAIS - FORNECIMENTO E INSTALAÇÃO. AF_12/2015 | M | 2.158,00 | 17.25 | 37225.5
06.01.305.004 | 91935U | CABO DE COBRE FLEXÍVEL ISOLADO, 16 MM², ANTI-CHAMA 0,6/1,0 KV, PARA CIRCUITOS TERMINAIS - FORNECIMENTO E INSTALAÇÃO. AF_12/2015 | M | 120,00 | 26.34 | 3160.8
06.01.305.005 | 92984U | CABO DE COBRE FLEXÍVEL ISOLADO, 25 MM², ANTI-CHAMA 0,6/1,0 KV, PARA DISTRIBUIÇÃO - FORNECIMENTO E INSTALAÇÃO. AF_12/2015 | M | 917,00 | 30.19 | 27684.23
06.01.305.006 | 92986U | CABO DE COBRE FLEXÍVEL ISOLADO, 35 MM², ANTI-CHAMA 0,6/1,0 KV, PARA DISTRIBUIÇÃO - FORNECIMENTO E INSTALAÇÃO. AF_12/2015 | M | 160,00 | 40.97 | 6555.2
06.01.306 |  | Caixas de passagem
06.01.306.001 | Composição 06.01.306.001 | CAIXA DE PASSAGEM 30X30X40 COM TAMPA E DRENO BRITA | UN | 48,00 | 561.5639 | 26955.065
06.01.306.002 | 92867U | CAIXA RETANGULAR 4" X 2" ALTA (2,00 M DO PISO), METÁLICA, INSTALADA EM PAREDE - FORNECIMENTO E INSTALAÇÃO. AF_12/2015 | UN | 22,00 | 26.45 | 581.9
06.01.306.003 | 92868U | CAIXA RETANGULAR 4" X 2" MÉDIA (1,30 M DO PISO), METÁLICA, INSTALADA EM PAREDE - FORNECIMENTO E INSTALAÇÃO. AF_12/2015 | UN | 396,00 | 14.17 | 5611.32
06.01.306.004 | 92869U | CAIXA RETANGULAR 4" X 2" BAIXA (0,30 M DO PISO), METÁLICA, INSTALADA EM PAREDE - FORNECIMENTO E INSTALAÇÃO. AF_12/2015 | UN | 142,00 | 9.56 | 1357.52
06.01.306.005 | 92870U | CAIXA RETANGULAR 4" X 4" ALTA (2,00 M DO PISO), METÁLICA, INSTALADA EM PAREDE - FORNECIMENTO E INSTALAÇÃO. AF_12/2015 | UN | 86,00 | 32.89 | 2828.54
06.01.306.006 | 92871U | CAIXA RETANGULAR 4" X 4" MÉDIA (1,30 M DO PISO), METÁLICA, INSTALADA EM PAREDE - FORNECIMENTO E INSTALAÇÃO. AF_12/2015 | UN | 45,00 | 18.75 | 843.75
06.01.309 |  | Leitos (eletrocalhas e perfilados)
06.01.309.001 | Composição 06.01.309.001 | Eletrocalha lisa em chapa de aço galvanizado # 22, tipo "U" com tampa largura 75 mm x altura 50 mm, instalação superior com bucha, inclusive conexões | M | 42 | 58.8066 | 2469.8792
06.01.309.002 | Composição 06.01.309.002 | Eletrocalha lisa em chapa de aço galvanizado # 22, tipo "U" com tampa largura 50 mm x altura 50 mm, instalação superior com bucha, inclusive conexões | M | 117 | 56.177 | 6572.7133
06.01.309.003 | Composição 06.01.309.003 | Eletrocalha perfurada em chapa de aço galvanizado # 22, tipo "U" com tampa largura 100 mm x altura 50 mm, instalação superior com bucha, inclusive conexões | M | 32 | 63.3162 | 2026.118
06.01.309.004 | Composição 06.01.309.004 | Eletrocalha lisa em chapa de aço galvanizado # 22, tipo "U", com tampa largura 150 mm x altura 50 mm, instalação superior | M | 18 | 86.4327 | 1555.7886
06.01.309.005 | Composição 06.01.309.005 | Bandeja em chapa de aço galvanizado liso # 18 MSG, tipo "U", largura 500 mm x altura 50 mm, instalação superior | M | 479.46 | 203.6698 | 97651.5121
06.01.309.006 | 90460U | SUPORTE DE ATÉ 3 TUBOS HORIZONTAIS, EM PERFILADO DE SECÇÃO 38X76 MM AF_05/2015 | M | 1.798,00 | 9.84 | 17692.32
06.01.309.007 | 39029U | PERFILADO PERFURADO DUPLO 38X76 MM, CHAPA 22 AF_05/2015 | M | 772,00 | 18.1 | 13973.2
06.01.309.008 | 96562U | PERFILADO DE SEÇÃO 38X76 MM PARA SUPORTE DE ELETROCALHA LISA OU PERFURADA EM AÇO GALVANIZADO, LARGURA 200 OU 400 MM E ALTURA 50 MM. AF_07/2017 | M | 253,00 | 17.39 | 4399.67
|  | TOTAL DO ITEM 06.01.000 |  |  |  | 629529.9904
06.01.400 |  | Iluminação e Tomadas
06.01.401 |  | Luminárias
06.01.401.001 | Composição 06.01.401.001 | Luminária tipo calha de sobrepor, retangular, alto fluxo, alumínio com pintura branca fosca, 2,60m com lâmpada 36w | UN | 582 | 233.186 | 135714.252
06.01.401.002 | Composição 06.01.401.002 | Luminária de sobrepor retangular, alto alumínio com pintura branca fosca, 1,20m com lâmpada 36w | UN | 72 | 147.076 | 10589.472
06.01.401.003 | Composição 06.01.401.003 | Luminária de embutir cilindrica d=210mm, alumínio com pintura branca fosca, com lâmpada 20w | UN | 211 | 95.736 | 20200.296
06.01.401.004 | Composição 06.01.401.004 | Spot de alumínio com pintura branca, d=150mm, com lâmpada 63w | UN | 106 | 156.786 | 16619.316
06.01.401.005 | Composição 06.01.401.005 | Lâmpada tubular LED T8 120cm 4000K 1850 LM 18W | UN | 413 | 48.464 | 20015.632
06.01.401.006 | 97590U | LUMINÁRIA TIPO PLAFON REDONDO COM VIDRO FOSCO, DE SOBREPOR, COM 1 LÂMPADA DE 15 W - FORNECIMENTO E INSTALAÇÃO. AF_11/2017 | UN | 4 | 72.48 | 289.92
06.01.403 |  | Interruptores
06.01.403.001 | 91953U | INTERRUPTOR SIMPLES (1 MÓDULO), 10A/250V, INCLUINDO SUPORTE E PLACA - FORNECIMENTO E INSTALAÇÃO. AF_12/2015 | UN | 65,00 | 25.69 | 1669.85
06.01.403.002 | 91955U | INTERRUPTOR PARALELO (1 MÓDULO), 10A/250V, INCLUINDO SUPORTE E PLACA - FORNECIMENTO E INSTALAÇÃO. AF_12/2015 | UN | 92,00 | 31.73 | 2919.16
06.01.403.003 | 91959U | INTERRUPTOR SIMPLES (2 MÓDULOS), 10A/250V, INCLUINDO SUPORTE E PLACA - FORNECIMENTO E INSTALAÇÃO. AF_12/2015 | UN | 48,00 | 40.69 | 1953.12
06.01.403.004 | 91967U | INTERRUPTOR SIMPLES (3 MÓDULOS), 10A/250V, INCLUINDO SUPORTE E PLACA - FORNECIMENTO E INSTALAÇÃO. AF_12/2015 | UN | 26,00 | 55.7 | 1448.2
06.01.404 |  | Tomadas
06.01.404.001 | Composição 06.01.404.001 | Tomada embutida no piso com caixa de alumínio 15x15cm | UN | 27,00 | 139.396 | 3763.692
06.01.404.002 | 91992U | TOMADA ALTA DE EMBUTIR (1 MÓDULO), 2P+T 10 A, INCLUINDO SUPORTE E PLACA - FORNECIMENTO E INSTALAÇÃO. AF_12/2015 | UN | 181,00 | 38.97 | 7053.57
06.01.404.003 | 92008U | TOMADA BAIXA DE EMBUTIR (2 MÓDULOS), 2P+T 10 A, INCLUINDO SUPORTE E PLACA - FORNECIMENTO E INSTALAÇÃO. AF_12/2015 | UN | 286,00 | 43.63 | 12478.18
06.01.404.004 | 92012U | TOMADA MÉDIA DE EMBUTIR (3 MÓDULOS), 2P+T 10 A, INCLUINDO SUPORTE E PLACA - FORNECIMENTO E INSTALAÇÃO. AF_12/2015 | UN | 139,00 | 69.97 | 9725.83
|  | TOTAL DO ITEM 06.01.400 |  |  |  | 244440.49
06.01.500 |  | Aterramento e Proteção Contra Descargas Atmosféricas
06.01.500.001 | Composição 06.01.500.001 | INSTALACAO PARA-RAIOS TIPO FRANKLIN EM MASTRO DE 4M | CJ | 1,00 | 4523.2404 | 4523.2404
06.01.500.002 | Composição 06.01.500.002 | CONECTOR DE PARAFUSO FENDIDO EM LIGA DE COBRE COM SEPARADOR DE CABOS PARA CABO 50 MM2 - FORNECIMENTO E INSTALACAO | UN | 185,00 | 17.0224 | 3149.144
06.01.500.003 | 96974U | CORDOALHA DE COBRE NU 50 MM², NÃO ENTERRADA, COM ISOLADOR - FORNECIMENTO E INSTALAÇÃO. AF_12/2017 | M | 555,00 | 67.23 | 37312.65
|  | TOTAL DO ITEM 06.01.500 |  |  |  | 44985.0344
06.02.000 |  | Telefonia Antena de TV
06.02.100 |  | Caixas de Entrada e Central Telefônica
06.02.100.001 | Composição 06.02.100.001 | Distribuidor geral padrão telebrás dimensões 2,00 x 2,00 x 0,12m | UN | 1,00 | 4630.98 | 4630.98
06.02.100.002 | Composição 06.02.100.002 | CAIXA ENTERRADA PARA INSTALACOES TELEFONICAS TIPO R1 0,60X0,35X0,50M EM BLOCOS DE CONCRETO ESTRUTURAL | UN | 5,00 | 276.8567 | 1384.2837
06.02.100.003 | Composição 06.02.100.003 | CAIXA ENTERRADA PARA INSTALACOES TELEFONICAS TIPO R3 1,30X1,20X1,20M EM BLOCOS DE CONCRETO ESTRUTURAL | UN | 1,00 | 1630.6695 | 1630.6695
06.02.100.004 | 101799U | TAMPAO FOFO P/ CAIXA R3 PADRAO TELEBRAS COMPLETO - FORNECIMENTO E INSTALACAO | UN | 1,00 | 926.58 | 926.58
06.02.100.005 | 101798U | TAMPAO FOFO P/ CAIXA R1 PADRAO TELEBRAS COMPLETO - FORNECIMENTO E INSTALACAO | UN | 1,00 | 380.01 | 380.01
06.02.200 |  | Caixas Telefônicas e de Distribuição
06.02.200.001 | 100561U | QUADRO DE DISTRIBUICAO PARA TELEFONE N.3, 40X40X12CM EM CHAPA METALICA, DE EMBUTIR, SEM ACESSORIOS, PADRAO TELEBRAS, FORNECIMENTO E INSTALACAO | UN | 1,00 | 265.51 | 265.51
06.02.200.002 | 100560U | QUADRO DE DISTRIBUICAO PARA TELEFONE N.2, 20X20X12CM EM CHAPA METALICA, DE EMBUTIR, SEM ACESSORIOS, PADRAO TELEBRAS, FORNECIMENTO E INSTALACAO | UN | 6,00 | 138.62 | 831.72
06.02.300 |  | Eletrodutos e Eletrocalhas
06.02.300.001 | Composição 06.01.309.001 | Eletrocalha lisa em chapa de aço galvanizado # 22, tipo "U" com tampa largura 75 mm x altura 50 mm, instalação superior com bucha, inclusive conexões | M | 12 | 58.8066 | 705.6798
06.02.300.002 | Composição 06.01.309.002 | Eletrocalha lisa em chapa de aço galvanizado # 22, tipo "U" com tampa largura 50 mm x altura 50 mm, instalação superior com bucha, inclusive conexões | M | 6,00 | 56.177 | 337.0622
06.02.300.003 | Composição 06.02.300.001 | Eletrocalha lisa em chapa de aço galvanizado # 22, tipo "U", com tampa largura 100 mm x altura 50 mm, instalação superior | M | 6,00 | 65.1277 | 390.766
06.02.300.004 | Composição 06.01.309.004 | Eletrocalha lisa em chapa de aço galvanizado # 22, tipo "U", com tampa largura 150 mm x altura 50 mm, instalação superior | M | 10 | 86.4327 | 864.327
06.02.300.005 | Composição 06.02.300.002 | Eletrocalha perfurada em chapa de aço galvanizado # 22, tipo "U", com tampa largura 100 mm x altura 75 mm, instalação superior, inclusive conexões | M | 7,00 | 91.1578 | 638.1049
06.02.300.006 | Composição 05.03.300.001 | PINTURA A OLEO BRILHANTE SOBRE SUPERFICIE METALICA, UMA DEMAO INCLUSO UMA DEMAO DE FUNDO ANTICORROSIVO | M2 | 8.6 | 21.3509 | 183.6175
06.02.300.007 | 91868U | ELETRODUTO RÍGIDO ROSCÁVEL, PVC, DN 32 MM (1"), PARA CIRCUITOS TERMINAIS, INSTALADO EM LAJE - FORNECIMENTO E INSTALAÇÃO. AF_12/2015 | M | 477,00 | 13.7 | 6534.9
06.02.300.008 | 91869U | ELETRODUTO RÍGIDO ROSCÁVEL, PVC, DN 40 MM (1 1/4"), PARA CIRCUITOS TERMINAIS, INSTALADO EM LAJE - FORNECIMENTO E INSTALAÇÃO. AF_12/2015 | M | 16,00 | 17.61 | 281.76
06.02.300.009 | 91905U | CURVA 90 GRAUS PARA ELETRODUTO, PVC, ROSCÁVEL, DN 32 MM (1"), PARA CIRCUITOS TERMINAIS, INSTALADA EM LAJE - FORNECIMENTO E INSTALAÇÃO. AF_12/2015 | UN | 126,00 | 16.43 | 2070.18
06.02.300.010 | 91908U | CURVA 90 GRAUS PARA ELETRODUTO, PVC, ROSCÁVEL, DN 40 MM (1 1/4"), PARA CIRCUITOS TERMINAIS, INSTALADA EM LAJE - FORNECIMENTO E INSTALAÇÃO. AF_12/2015 | UN | 4,00 | 19.63 | 78.52
06.02.300.011 | 93008U | ELETRODUTO RÍGIDO ROSCÁVEL, PVC, DN 50 MM (1 1/2") - FORNECIMENTO E INSTALAÇÃO. AF_12/2015 | M | 82,00 | 17.67 | 1448.94
06.02.300.012 | 93010U | ELETRODUTO RÍGIDO ROSCÁVEL, PVC, DN 75 MM (2 1/2") - FORNECIMENTO E INSTALAÇÃO. AF_12/2015 | M | 94,00 | 37.04 | 3481.76
06.02.300.013 | 93018U | CURVA 90 GRAUS PARA ELETRODUTO, PVC, ROSCÁVEL, DN 50 MM (1 1/2") - FORNECIMENTO E INSTALAÇÃO. AF_12/2015 | UN | 13,00 | 22.17 | 288.21
06.02.300.014 | 93022U | CURVA 90 GRAUS PARA ELETRODUTO, PVC, ROSCÁVEL, DN 75 MM (2 1/2") - FORNECIMENTO E INSTALAÇÃO. AF_12/2015 | UN | 2,00 | 49.83 | 99.66
06.02.300.015 | 94789U | ADAPTADOR COM FLANGES LIVRES, PVC, SOLDÁVEL LONGO, DN 75 MM X 2 1/2 , INSTALADO EM RESERVAÇÃO DE ÁGUA DE EDIFICAÇÃO QUE POSSUA RESERVATÓRIO DE FIBRA/FIBROCIMENTO FORNECIMENTO E INSTALAÇÃO. AF_06/2016 | UN | 2,00 | 313.58 | 627.16
06.02.400 |  | Cabos e fios
06.02.400.001 | Composição 06.02.400.001 | Cabo telefônico CTP-APL Ø do condutor 0,50 mm, com 100 pares | M | 116,00 | 69.5514 | 8067.9624
06.02.400.002 | 09298/ORSE | Cabo coaxial rgc 75 ohms | M | 107,00 | 4.58 | 490.06
06.02.400.003 | 98278U | CABO TELEFÔNICO CI-50 30 PARES INSTALADO EM PRUMADA - FORNECIMENTO E INSTALAÇÃO. AF_03/2018 | M | 138,00 | 19.73 | 2722.74
06.02.400.004 | 98297U | CABO ELETRÔNICO CATEGORIA 6, INSTALADO EM EDIFICAÇÃO INSTITUCIONAL - FORNECIMENTO E INSTALAÇÃO. AF_03/2018 | M | 2.224,00 | 3.47 | 7717.28
|  | TOTAL DO ITEM 06.02.000 |  |  |  | 47078.4431
06.03.000 |  | Detecção e Alarme de Incêndio
06.03.100 |  | Painéis de Supervisão
06.03.100.001 | Composição 06.03.100.001 | Central de alarme de incêndio para 24 pontos | UN | 1,00 | 1228.9721 | 1228.9721
06.03.200 |  | Equipamentos de Detecção
06.03.200.001 | 10446/ORSE | Avisador sonoro tipo sirene para incêndio | UN | 21,00 | 260.14 | 5462.94
06.03.200.002 | 12016/ORSE | Acionador manual endereçavel | UN | 22,00 | 192.34 | 4231.48
06.03.200.003 | 12017/ORSE | Detector de temperatura termovelocímetrico endereçável | UN | 8,00 | 211.9 | 1695.2
06.03.200.004 | 12018/ORSE | Detector de fumaça óptico endereçável | UN | 150,00 | 211.9 | 31785
06.03.300 |  | Eletrodutos
06.03.300.001 | Composição 05.03.300.001 | PINTURA A OLEO BRILHANTE SOBRE SUPERFICIE METALICA, UMA DEMAO INCLUSO UMA DEMAO DE FUNDO ANTICORROSIVO | M2 | 116,00 | 21.3509 | 2476.7016
06.03.300.002 | 91868U | ELETRODUTO RÍGIDO ROSCÁVEL, PVC, DN 32 MM (1"), PARA CIRCUITOS TERMINAIS, INSTALADO EM LAJE - FORNECIMENTO E INSTALAÇÃO. AF_12/2015 | M | 73,00 | 13.7 | 1000.1
06.03.300.003 | 91869U | ELETRODUTO RÍGIDO ROSCÁVEL, PVC, DN 40 MM (1 1/4"), PARA CIRCUITOS TERMINAIS, INSTALADO EM LAJE - FORNECIMENTO E INSTALAÇÃO. AF_12/2015 | M | 75,00 | 17.61 | 1320.75
06.03.300.004 | 91905U | CURVA 90 GRAUS PARA ELETRODUTO, PVC, ROSCÁVEL, DN 32 MM (1"), PARA CIRCUITOS TERMINAIS, INSTALADA EM LAJE - FORNECIMENTO E INSTALAÇÃO. AF_12/2015 | UN | 7,00 | 16.43 | 115.01
06.03.300.005 | 91908U | CURVA 90 GRAUS PARA ELETRODUTO, PVC, ROSCÁVEL, DN 40 MM (1 1/4"), PARA CIRCUITOS TERMINAIS, INSTALADA EM LAJE - FORNECIMENTO E INSTALAÇÃO. AF_12/2015 | UN | 9,00 | 19.63 | 176.67
06.03.300.006 | 95749U | ELETRODUTO DE AÇO GALVANIZADO, CLASSE LEVE, DN 20 MM (3/4??), APARENTE, INSTALADO EM PAREDE - FORNECIMENTO E INSTALAÇÃO. AF_11/2016_P | M | 954,00 | 29.22 | 27875.88
06.03.300.007 | 95750U | ELETRODUTO DE AÇO GALVANIZADO, CLASSE LEVE, DN 25 MM (1??), APARENTE, INSTALADO EM PAREDE - FORNECIMENTO E INSTALAÇÃO. AF_11/2016_P | M | 405,00 | 34.72 | 14061.6
06.03.300.008 | 95751U | ELETRODUTO DE AÇO GALVANIZADO, CLASSE SEMI PESADO, DN 32 MM (1 1/4??), APARENTE, INSTALADO EM PAREDE - FORNECIMENTO E INSTALAÇÃO. AF_11/2016_P | M | 74,00 | 53.9 | 3988.6
06.03.300.009 | 95795U | CONDULETE DE ALUMÍNIO, TIPO T, PARA ELETRODUTO DE AÇO GALVANIZADO DN 20 MM (3/4), APARENTE - FORNECIMENTO E INSTALAÇÃO. AF_11/2016_P | UN | 140,00 | 32.85 | 4599
06.03.300.010 | 95796U | CONDULETE DE ALUMÍNIO, TIPO T, PARA ELETRODUTO DE AÇO GALVANIZADO DN 25 MM (1), APARENTE - FORNECIMENTO E INSTALAÇÃO. AF_11/2016_P | UN | 135,00 | 41.89 | 5655.15
06.03.300.011 | 95797U | CONDULETE DE ALUMÍNIO, TIPO T, PARA ELETRODUTO DE AÇO GALVANIZADO DN 32 MM (1 1/4), APARENTE - FORNECIMENTO E INSTALAÇÃO. AF_11/2016_P | UN | 6,00 | 53.64 | 321.84
06.03.400 |  | Cabos e fios
06.03.400.001 | Composição 06.03.400.001 | Fio de cobre trançado 2x1,0mm2 | M | 564,00 | 8.2227 | 4637.6028
06.03.400.002 | Composição 06.03.400.002 | Fio de cobre trançado 2x1,5mm2 | M | 920,00 | 8.8107 | 8105.844
06.03.600 |  | Sinalização de Emergência
06.03.600.001 | Composição 06.03.600.001 | Luminária fluorescente completa para emergência de 15 W | UN | 4,00 | 216.6457 | 866.583
06.03.600.002 | 37556 | Placa de sinalizacao de seguranca contra incendio, fotoluminescente, quadrada, *20 x 20* cm, em pvc *2* mm anti-chamas (simbolos, cores e pictogramas conforme nbr 13434) | UN | 75,00 | 27.94 | 2095.5
06.03.600.003 | 37559 | Placa de sinalizacao de seguranca contra incendio, fotoluminescente, retangular, *26,8 x 26,8* cm, em pvc *2* mm anti-chamas (simbolos, cores e pictogramas conforme nbr 13434) | UN | 4,00 | 34.28 | 137.12
06.03.600.004 | 37560 | Placa de sinalizacao de seguranca contra incendio, fotoluminescente, retangular, *38 x 19* cm, em pvc *2* mm anti-chamas (simbolos, cores e pictogramas conforme nbr 13434) | UN | 134,00 | 47.56 | 6373.04
06.03.600.005 | 37561 | Placa de sinalizacao de seguranca contra incendio, fotoluminescente, retangular, *50 x 25* cm, em pvc *2* mm anti-chamas (simbolos, cores e pictogramas conforme nbr 13434) | UN | 6,00 | 63,25 | 379.5
06.03.600.006 | 97599U | LUMINÁRIA DE EMERGÊNCIA - FORNECIMENTO E INSTALAÇÃO. AF_11/2017 | UN | 135,00 | 29.78 | 4020.3
|  | TOTAL DO ITEM 06.03.000 |  |  |  | 132610.3835
|  | TOTAL DO ITEM 06.00.000 |  |  |  | 1098644.3413
07.00.000 |  | INSTALAÇÕES MECÂNICAS E DE UTILIDADES
07.02.000 |  | Ar Condicionado
07.02.300 |  | Rede de Dutos
07.02.300.001 | 97332U | TUBO EM COBRE FLEXÍVEL, DN 3/8", COM ISOLAMENTO, INSTALADO EM RAMAL DE ALIMENTAÇÃO DE AR CONDICIONADO COM CONDENSADORA CENTRAL ? FORNECIMENTO E INSTALAÇÃO. AF_12/2015 | M | 365 | 56.96 | 20790.4
07.02.300.002 | 97334U | TUBO EM COBRE FLEXÍVEL, DN 5/8", COM ISOLAMENTO, INSTALADO EM RAMAL DE ALIMENTAÇÃO DE AR CONDICIONADO COM CONDENSADORA CENTRAL FORNECIMENTO E INSTALAÇÃO. AF_12/2015 | M | 365 | 87.59 | 31970.35
|  | TOTAL DO ITEM 07.02.000 |  |  |  | 52760.75
07.07.000 |  | Gás Combustível
07.07.000.001 | Composição 07.07.000.001 | Central de gás combustível com 6 cilindros B45 | CJ | 1,00 | 7242.3519 | 7242.3519
07.07.000.002 | Composição 07.07.000.002 | Tubulação de gás combustível DN=1¨ envelopada em concreto | M | 208 | 96.1712 | 20003.6096
07.07.000.003 | Composição 07.07.000.003 | Ponto de consumo de gás combustível | UN | 10 | 349.0695 | 3490.695
|  | TOTAL DO ITEM 07.07.000 |  |  |  | 30736.6564
|  | TOTAL DO ITEM 07.00.000 |  |  |  | 83497.4064
08.00.000 |  | INSTALAÇÕES DE PREVENÇÃO E COMBATE A INCÊNDIO
08.01.000 |  | Prevenção e Combate a Incêndio
08.01.200 |  | Tubulações de Aço Carbono
08.01.200.001 | Composição 08.01.200.001 | Tubo de aço galvanizado com costura inclusive conexões Ø 100 mm - 4" | M | 344,00 | 388.2819 | 133568.964
08.01.200.002 | Composição 08.01.200.002 | Tubo de aço galvanizado com costura inclusive conexões Ø 150 mm - 6" | M | 24,00 | 590.0752 | 14161.8049
08.01.200.003 | Composição 08.01.200.003 | Tê 45° de ferro galvanizado Ø 100 mm - 4" | UN | 96,00 | 304.8013 | 29260.9283
08.01.200.004 | Composição 08.01.200.004 | Tê 90° de ferro galvanizado Ø 150 mm - 6" | UN | 3,00 | 515.9642 | 1547.8926
08.01.200.005 | 101934 | COTOVELO DE AÇO GALVANIZADO 4" - FORNECIMENTO E INSTALAÇÃO | UN | 27,00 | 282.07 | 7615.89
08.01.200.006 | Composição 08.01.200.005 | COTOVELO DE AÇO GALVANIZADO 6" - FORNECIMENTO E INSTALAÇÃO | UN | 4,00 | 878.7686 | 3515.0742
08.01.200.007 | Composição 05.03.300.001 | PINTURA A OLEO BRILHANTE SOBRE SUPERFICIE METALICA, UMA DEMAO INCLUSO UMA DEMAO DE FUNDO ANTICORROSIVO | M2 | 321,00 | 21.3509 | 6853.6312
08.01.200.008 | 92382U | JOELHO 90 GRAUS, EM FERRO GALVANIZADO, DN 25 (1"), CONEXÃO ROSQUEADA, INSTALADO EM REDE DE ALIMENTAÇÃO PARA HIDRANTE - FORNECIMENTO E INSTALAÇÃO. AF_12/2015 | UN | 596,00 | 46.31 | 27600.76
08.01.200.009 | 97535U | TUBO DE AÇO GALVANIZADO COM COSTURA, CLASSE MÉDIA, CONEXÃO ROSQUEADA, DN 25 (1"), INSTALADO EM REDE DE ALIMENTAÇÃO PARA SPRINKLER - FORNECIMENTO E INSTALAÇÃO. AF_12/2015 | M | 1.150,00 | 59.31 | 68206.5
08.01.200.010 | 92652U | TUBO DE AÇO GALVANIZADO COM COSTURA, CLASSE MÉDIA, CONEXÃO ROSQUEADA, DN 32 (1 1/4"), INSTALADO EM REDE DE ALIMENTAÇÃO PARA SPRINKLER - FORNECIMENTO E INSTALAÇÃO. AF_12/2015 | M | 22,00 | 72.49 | 1594.78
08.01.200.011 | 92653U | TUBO DE AÇO GALVANIZADO COM COSTURA, CLASSE MÉDIA, CONEXÃO ROSQUEADA, DN 40 (1 1/2"), INSTALADO EM REDE DE ALIMENTAÇÃO PARA SPRINKLER - FORNECIMENTO E INSTALAÇÃO. AF_12/2015 | M | 140,00 | 83.01 | 11621.4
08.01.200.012 | 92654U | TUBO DE AÇO GALVANIZADO COM COSTURA, CLASSE MÉDIA, CONEXÃO ROSQUEADA, DN 50 (2"), INSTALADO EM REDE DE ALIMENTAÇÃO PARA SPRINKLER - FORNECIMENTO E INSTALAÇÃO. AF_12/2015 | M | 173,00 | 115 | 19895
08.01.200.013 | 92655U | TUBO DE AÇO GALVANIZADO COM COSTURA, CLASSE MÉDIA, CONEXÃO ROSQUEADA, DN 65 (2 1/2"), INSTALADO EM REDE DE ALIMENTAÇÃO PARA SPRINKLER - FORNECIMENTO E INSTALAÇÃO. AF_12/2015 | M | 240,00 | 140.82 | 33796.8
08.01.200.014 | 92656U | TUBO DE AÇO GALVANIZADO COM COSTURA, CLASSE MÉDIA, CONEXÃO ROSQUEADA, DN 80 (3"), INSTALADO EM REDE DE ALIMENTAÇÃO PARA SPRINKLER - FORNECIMENTO E INSTALAÇÃO. AF_12/2015 | M | 58,00 | 185.65 | 10767.7
08.01.200.015 | 92681U | TÊ, EM FERRO GALVANIZADO, CONEXÃO ROSQUEADA, DN 25 (1"), INSTALADO EM REDE DE ALIMENTAÇÃO PARA SPRINKLER - FORNECIMENTO E INSTALAÇÃO. AF_12/2015 | UN | 171,00 | 46.06 | 7876.26
08.01.200.016 | 92685U | TÊ, EM FERRO GALVANIZADO, CONEXÃO ROSQUEADA, DN 65 (2 1/2"), INSTALADO EM REDE DE ALIMENTAÇÃO PARA SPRINKLER - FORNECIMENTO E INSTALAÇÃO. AF_12/2015 | UN | 62,00 | 148.83 | 9227.46
08.01.200.017 | 94473U | COTOVELO 90 GRAUS, EM FERRO GALVANIZADO, CONEXÃO ROSQUEADA, DN 65 (2 1/2?), INSTALADO EM RESERVAÇÃO DE ÁGUA DE EDIFICAÇÃO QUE POSSUA RESERVATÓRIO DE FIBRA/FIBROCIMENTO ? FORNECIMENTO E INSTALAÇÃO. AF_06/2016 | UN | 40,00 | 104.73 | 4189.2
08.01.500 |  | Equipamentos e Acessórios
08.01.510 |  | Válvulas de retenção
08.01.510.001 | 99626 | Válvula de retenção horizontal ou vertical Ø 100 mm - 4" | UN | 7,00 | 948.1 | 6636.7
08.01.510.002 | Composição 08.01.510.001 | Válvula de retenção vertical Ø 150 mm - 6" | UN | 1,00 | 1144.9419 | 1144.9419
08.01.511 |  | Hidrantes de passeio
08.01.511.001 | 101916U | HIDRANTE SUBTERRANEO FERRO FUNDIDO C/ CURVA LONGA E CAIXA DN=75MM | UN | 2,00 | 3151.87 | 6303.74
08.01.516 |  | Abrigo para mangueira
08.01.516.001 | 96765U | ABRIGO PARA HIDRANTE, 90X60X17CM, COM REGISTRO GLOBO ANGULAR 45 GRAUS 2 1/2", ADAPTADOR STORZ 2 1/2", MANGUEIRA DE INCÊNDIO 20M, REDUÇÃO 2 1/2 X 1 1/2" E ESGUICHO EM LATÃO 1 1/2" - FORNECIMENTO E INSTALAÇÃO. AF_08/2017 | UN | 21,00 | 1245.21 | 26149.41
08.01.517 |  | Extintores
08.01.517.001 | 101909U | EXTINTOR INCENDIO TP PO QUIMICO 6KG - FORNECIMENTO E INSTALACAO | UN | 29,00 | 211.14 | 6123.06
08.01.519 |  | Bombas e Acessórios
08.01.519.001 | Composição 08.01.519.001 | Bomba centrífuga trifásica 75 mca, 30 CV | UN | 1,00 | 17576.3415 | 17576.3415
08.01.519.002 | Composição 08.01.519.002 | Bomba centrífuga, 71,5 mca, 30 CV, motor a diesel | UN | 1,00 | 19805.96 | 19805.96
08.01.519.003 | Composição 08.01.519.003 | Bomba jóckey, 80mca, 3 CV, 1,2m3/h trifásica | UN | 1,00 | 3253.952 | 3253.952
08.01.519.004 | 09670/ORSE | Pressostato 0 a 10 kgf/cm2 | UN | 3,00 | 171.67 | 515.01
08.01.519.005 | 09905/ORSE | Tanque de pressão capacidade 30 lt (p/incendio) | UN | 1,00 | 1392.04 | 1392.04
08.01.519.006 | Composição 08.01.519.004 | Conjunto motor-bomba centrífuga de 7,5 hp | UN | 2,00 | 3383.9016 | 6767.8032
08.01.519.007 | 101917U | MANOMETRO 0 A 200 PSI (0 A 14 KGF/CM2), D = 50MM - FORNECIMENTO E COLOCACAO | UN | 6,00 | 127.3 | 763.8
08.01.600 |  | Aspersores
08.01.600.001 | 95696U | SPRINKLER TIPO PENDENTE, 68 °C, UNIÃO POR ROSCA DN 15 (1/2") - FORNECIMENTO E INSTALAÇÃO. AF_12/2015 | UN | 553,00 | 36.84 | 20372.52
|  | TOTAL DO ITEM 08.00.000 |  |  |  | 508105.3237
09.00.000 |  | SERVIÇOS COMPLEMENTARES
09.01.000 |  | Consumos
09.01.000.001 | Composição 09.06.000.001 | Consumo de Energia Elétrica | MÊS | 12 | 3116 | 37392
09.01.000.002 | Composição 09.06.000.002 | Consumo de Água | MÊS | 12 | 2262 | 27144
09.02.000 |  | Limpeza de Obras
09.02.000.001 | 02450/ORSE | Limpeza geral da edificação | M2 | 7433.53 | 2.04 | 15164.4012
09.03.000 |  | Ligações Definitivas
09.03.000.001 | Composição 09.03.000.001 | Ligação de água a rede pública, cavalete de entrada | UN | 1,00 | 358.2435 | 358.2435
09.04.000 |  | Reprografia
09.04.000.001 | 09.05.000.1 | Plotagem de projetos | M2 | 600,00 | 8.1854 | 4911.234
|  | TOTAL DO ITEM 09.00.000 |  |  |  | 84969.8787
10.00.000 |  | SERVIÇOS AUXILIARES E ADMINISTRATIVOS
10.01.000 |  | Pessoal
10.01.000.001 | 100309U | TÉCNICO EM SEGURAÇA DO TRABALHO COM ENCARGOS COMPLEMENTARES | H | 619 | 41.02 | 25391.38
10.01.000.002 | 100316U | AUXILIAR DE ALMOXARIFE COM ENCARGOS COMPLEMENTARES | MÊS | 12 | 3949.49 | 47393.88
10.01.000.003 | 88255U | AUXILIAR TÉCNICO DE ENGENHARIA COM ENCARGOS COMPLEMENTARES | H | 2640 | 36.86 | 97310.4
10.01.000.004 | 90766U | ALMOXARIFE COM ENCARGOS COMPLEMENTARES | H | 2640 | 28.35 | 74844
10.01.000.005 | 90767U | APONTADOR OU APROPRIADOR COM ENCARGOS COMPLEMENTARES | H | 2640 | 34.16 | 90182.4
10.01.000.006 | 90779U | ENGENHEIRO CIVIL DE OBRA SENIOR COM ENCARGOS COMPLEMENTARES | H | 344 | 142.14 | 48896.16
10.01.000.007 | 90780U | MESTRE DE OBRAS COM ENCARGOS COMPLEMENTARES | H | 2640 | 29.61 | 78170.4
10.01.000.008 | 91677U | ENGENHEIRO ELETRICISTA COM ENCARGOS COMPLEMENTARES | H | 1320 | 109.22 | 144170.4
10.01.000.009 | 93566U | AUXILIAR DE ESCRITORIO COM ENCARGOS COMPLEMENTARES | MÊS | 12 | 4288.74 | 51464.88
10.01.000.010 | 93567U | ENGENHEIRO CIVIL DE OBRA PLENO COM ENCARGOS COMPLEMENTARES | MÊS | 12 | 18549.21 | 222590.52
10.01.000.011 | 93572U | ENCARREGADO GERAL DE OBRAS COM ENCARGOS COMPLEMENTARES | MÊS | 12 | 3606.88 | 43282.56
10.04.000 |  | Transportes
10.04.000.001 | Composição 10.04.000.001 | TRANSPORTE COMERCIAL COM CAMINHAO CARROCERIA 9 T, RODOVIA PAVIMENTADA | TXKM | 15.120,00 | 0.76851 | 11619.8712
|  | TOTAL DO ITEM 10.00.000 |  |  |  | 935316.8512
|  | CUSTO DO ORÇAMENTO |  |  |  | 21262656.0962
|  | BDI 20,26% |  |  |  | 4307814.1251
|  | TOTAL GERAL |  |  |  | 25570470.2213
Observações:
1. Planilha de acordo com o Manual de Obras Públicas-Edificações, Práticas da SEAP
2. É de inteira responsabilidade da licitante proponente o levantamento e quantificação dos materiais/serviços dos projetos, bem como, os custos necessários à execução do objeto do Edital.

## Não Financiável
|  | GOVERNO DO DISTRITO FEDERAL |  | BDI EDIFICAÇÕES |  | 20.26%
SECRETARIA DE ESTADO DE EDUCAÇÃO
DIRETORIA DE ARQUITETURA
PLANILHA ESTIMATIVA DOS SERVIÇOS (NÃO DESONERADO)
OBRA: CENTRO EDUCACIONAL CRIXÁ | [5 empty] | Data: 23.02.2022
LOCAL: Avenida Crixá, Lote 06, Bairro Crixá - São Sebastião / DF |  |  |  |  | ÁREA CONSTRUÇÃO: 7.763,17 m²
LEIS SOCIAIS HORISTAS: 110,14%
LEIS SOCIAIS MENSALISTAS: 70,03%
TABELA DE REFERÊNCIA: SINAPI - DEZEMBRO DE 2021 - NÃO DESONERAD0
PLANILHA DE CUSTOS
ITEM | CÓDIGO | DESCRIÇÃO | UNID. | QUANT. | PREÇO UNIT (R$) | PREÇO TOTAL (R$)
01.00.000 |  | SERVIÇOS TÉCNICO-PROFISSIONAIS
01.01.000 |  | Topografia
| Composição 01.01.000.001 | Equipe de topografia para serviços de locação e medição em obras | DIA | 10,00 | 474.96 | 4749.6
|  | TOTAL DO ITEM 01.00.000 |  |  |  | 4749.6
02.00.000 |  | SERVIÇOS PRELIMINARES
02.04.000 |  | Terraplenagem
02.04.001 | 97914 | Transporte de material de 1a. categoria, distância além de 3km | M³*KM | 109.812,00 | 2.36 | 259156.32
02.04.002 | 5502172 - SICRO | Escavação, carga e transporte de material de 1ª categoria - DMT de 2.500 a 3.000 m - caminho de serviço pavimentado - com escavadeira e caminhão basculante de 14 m³ | M3 | 9.151,00 | 6.08 | 55638.08
02.04.004 | Composição 02.04.000.002 | CORTE E ATERRO COMPENSADO | M3 | 2.070,00 | 6.6828 | 13833.4622
02.04.005 | 93377U | REATERRO MECANIZADO DE VALA COM RETROESCAVADEIRA (CAPACIDADE DA CAÇAMBA DA RETRO: 0,26 M³ / POTÊNCIA: 88 HP), LARGURA DE 0,8 A 1,5 M, PROFUNDIDADE DE 1,5 A 3,0 M, COM SOLO (SEM SUBSTITUIÇÃO) DE 1ª CATEGORIA EM LOCAIS COM ALTO NÍVEL DE INTERFERÊNCIA. AF_04/2016 | M3 | 905,00 | 8.95 | 8099.75
02.04.006 | 93382U | REATERRO MANUAL DE VALAS COM COMPACTAÇÃO MECANIZADA. AF_04/2016 | M3 | 103,00 | 26.93 | 2773.79
|  | TOTAL DO ITEM 02.00.000 |  |  |  | 339501.4022
03.00.000 |  | FUNDAÇÕES E ESTRUTURAS
03.01.427 |  | Tipo Hélice Contínua
03.01.427.001 | Composição 03.01.427.001 | Custo de mobilização ou desmobilização, equipamento estaca hélice contínua, movimentação da equipe e dos equipamentos dentro das regiões metropolitanas (serviço terceirizado) | UN | 1,00 | 31050.432 | 31050.432
03.01.427.002 | Composição 03.01.427.002 | CARGA E DESCARGA MECANICA DE SOLO UTILIZANDO CAMINHAO BASCULANTE 6,0M3/16T E PA CARREGADEIRA SOBRE PNEUS 128 HP, CAPACIDADE DA CAÇAMBA 1,7 A 2,8 M3, PESO OPERACIONAL 11632 KG | M3 | 949,00 | 1.9361 | 1837.3399
03.01.480 |  | Movimento de terra
03.01.480.001 | Composição 03.01.427.002 | CARGA E DESCARGA MECANICA DE SOLO UTILIZANDO CAMINHAO BASCULANTE 6,0M3/16T E PA CARREGADEIRA SOBRE PNEUS 128 HP, CAPACIDADE DA CAÇAMBA 1,7 A 2,8 M3, PESO OPERACIONAL 11632 KG | M3 | 309,00 | 1.9361 | 598.2487
|  | TOTAL DO ITEM 03.00.000 |  |  |  | 33486.0206
09.00.000 |  | SERVIÇOS COMPLEMENTARES
09.04.000 |  | Reprografia
09.04.000.001 | 09.05.000.1 | Plotagem de projetos | M2 | 600,00 | 8.1854 | 4911.234
|  | TOTAL DO ITEM 09.00.000 |  |  |  | 4911.234
10.00.000 |  | SERVIÇOS AUXILIARES E ADMINISTRATIVOS
10.01.000 |  | Pessoal
10.01.000.001 | 100309U | TÉCNICO EM SEGURAÇA DO TRABALHO COM ENCARGOS COMPLEMENTARES | H | 619 | 41.02 | 25391.38
10.01.000.002 | 100316U | AUXILIAR DE ALMOXARIFE COM ENCARGOS COMPLEMENTARES | MÊS | 12 | 3949.49 | 47393.88
10.01.000.003 | 88255U | AUXILIAR TÉCNICO DE ENGENHARIA COM ENCARGOS COMPLEMENTARES | H | 2640 | 36.86 | 97310.4
10.01.000.004 | 90766U | ALMOXARIFE COM ENCARGOS COMPLEMENTARES | H | 2640 | 28.35 | 74844
10.01.000.005 | 90767U | APONTADOR OU APROPRIADOR COM ENCARGOS COMPLEMENTARES | H | 2640 | 34.16 | 90182.4
10.01.000.006 | 90779U | ENGENHEIRO CIVIL DE OBRA SENIOR COM ENCARGOS COMPLEMENTARES | H | 344 | 142.14 | 48896.16
10.01.000.007 | 90780U | MESTRE DE OBRAS COM ENCARGOS COMPLEMENTARES | H | 2640 | 29.61 | 78170.4
10.01.000.008 | 91677U | ENGENHEIRO ELETRICISTA COM ENCARGOS COMPLEMENTARES | H | 1320 | 109.22 | 144170.4
10.01.000.009 | 93566U | AUXILIAR DE ESCRITORIO COM ENCARGOS COMPLEMENTARES | MÊS | 12 | 4288.74 | 51464.88
10.01.000.010 | 93567U | ENGENHEIRO CIVIL DE OBRA PLENO COM ENCARGOS COMPLEMENTARES | MÊS | 12 | 18549.21 | 222590.52
10.01.000.011 | 93572U | ENCARREGADO GERAL DE OBRAS COM ENCARGOS COMPLEMENTARES | MÊS | 12 | 3606.88 | 43282.56
|  | TOTAL DO ITEM 10.00.000 |  |  |  | 923696.98
|  | CUSTO DO ORÇAMENTO |  |  |  | 1306345.2369
|  | BDI 20,26% |  |  |  | 264665.545
|  | TOTAL GERAL |  |  |  | 1571010.7819

## Financiável
|  | GOVERNO DO DISTRITO FEDERAL |  | BDI EDIFICAÇÕES |  | 20.26%
SECRETARIA DE ESTADO DE EDUCAÇÃO
DIRETORIA DE ARQUITETURA
PLANILHA ESTIMATIVA DOS SERVIÇOS (NÃO DESONERADO)
OBRA: CENTRO EDUCACIONAL CRIXÁ | [5 empty] | Data: 23.02.2022
LOCAL: Avenida Crixá, Lote 06, Bairro Crixá - São Sebastião / DF |  |  |  |  | ÁREA CONSTRUÇÃO: 7.763,17 m²
LEIS SOCIAIS HORISTAS: 110,14%
LEIS SOCIAIS MENSALISTAS: 70,03%
TABELA DE REFERÊNCIA: SINAPI - DEZEMBRO DE 2021 - NÃO DESONERAD0
PLANILHA DE CUSTOS
ITEM | CÓDIGO | DESCRIÇÃO | UNID. | QUANT. | PREÇO UNIT (R$) | PREÇO TOTAL (R$)
02.00.000 |  | SERVIÇOS PRELIMINARES
02.01.000 |  | Canteiro de Obras
02.01.100 |  | Construções Provisórias
02.01.101 | 93207U | EXECUÇÃO DE ESCRITÓRIO EM CANTEIRO DE OBRA EM CHAPA DE MADEIRA COMPENSADA, NÃO INCLUSO MOBILIÁRIO E EQUIPAMENTOS. AF_02/2016 | M2 | 27,00 | 1147.21 | 30974.67
02.01.102 | 93208U | EXECUÇÃO DE ALMOXARIFADO EM CANTEIRO DE OBRA EM CHAPA DE MADEIRA COMPENSADA, INCLUSO PRATELEIRAS. AF_02/2016 | M2 | 44,00 | 940.84 | 41396.96
02.01.103 | 93210U | EXECUÇÃO DE REFEITÓRIO EM CANTEIRO DE OBRA EM CHAPA DE MADEIRA COMPENSADA, NÃO INCLUSO MOBILIÁRIO E EQUIPAMENTOS. AF_02/2016 | M2 | 28,00 | 607.76 | 17017.28
02.01.104 | 93212U | EXECUÇÃO DE SANITÁRIO E VESTIÁRIO EM CANTEIRO DE OBRA EM CHAPA DE MADEIRA COMPENSADA, NÃO INCLUSO MOBILIÁRIO. AF_02/2016 | M2 | 18,00 | 1009.67 | 18174.06
02.01.105 | 93214U | EXECUÇÃO DE RESERVATÓRIO ELEVADO DE ÁGUA (1000 LITROS) EM CANTEIRO DE OBRA, APOIADO EM ESTRUTURA DE MADEIRA. AF_02/2016 | UN | 1,00 | 6528.56 | 6528.56
02.01.106 | 93243U | EXECUÇÃO DE RESERVATÓRIO ELEVADO DE ÁGUA (2000 LITROS) EM CANTEIRO DE OBRA, APOIADO EM ESTRUTURA DE MADEIRA. AF_02/2016 | UN | 1,00 | 10057.8 | 10057.8
02.01.107 | 93583U | EXECUÇÃO DE CENTRAL DE FÔRMAS, PRODUÇÃO DE ARGAMASSA OU CONCRETO EM CANTEIRO DE OBRA, NÃO INCLUSO MOBILIÁRIO E EQUIPAMENTOS. AF_04/2016 | M2 | 32,00 | 454.11 | 14531.52
02.01.108 | 93584U | EXECUÇÃO DE DEPÓSITO EM CANTEIRO DE OBRA EM CHAPA DE MADEIRA COMPENSADA, NÃO INCLUSO MOBILIÁRIO. AF_04/2016 | M2 | 16,00 | 927.77 | 14844.32
02.01.109 | 93585U | EXECUÇÃO DE GUARITA EM CANTEIRO DE OBRA EM CHAPA DE MADEIRA COMPENSADA, NÃO INCLUSO MOBILIÁRIO. AF_04/2016 | M2 | 4,00 | 1230.62 | 4922.48
02.01.200 |  | Ligações Provisórias
02.01.201 | Composição 02.01.200.001 | Ligação provisória de água para obra e instalação sanitária provisória, pequenas obras - instalação mínima | UN | 1,00 | 1969.7322 | 1969.7322
02.01.202 | Composição 02.01.200.002 | Ligação provisória de luz e força para obra - instalação mínima | UN | 1,00 | 4095.5532 | 4095.5532
02.01.203 | Composição 02.01.200.003 | Ligação de esgoto completa com tubo PVC Ø 150 mm no terço oposto | UN | 1,00 | 1188.6672 | 1188.6672
02.01.204 | Composição 02.01.200.004 | Ligação de água a rede pública, cavalete de entrada | UN | 1,00 | 661.2359 | 661.2359
02.01.400 |  | Proteção e Sinalização
02.01.401 | 4813 | PLACA DE OBRA EM CHAPA DE ACO GALVANIZADO | M2 | 14,08 | 225 | 3168
02.01.402 | 98459U | TAPUME COM TELHA METÁLICA. AF_05/2018 | M2 | 866,00 | 132.63 | 114857.58
02.03.000 |  | Locação de Obras
02.03.001 | 99059U | LOCACAO CONVENCIONAL DE OBRA, UTILIZANDO GABARITO DE TÁBUAS CORRIDAS PONTALETADAS A CADA 2,00M - 2 UTILIZAÇÕES. AF_10/2018 | M | 338,00 | 57.56 | 19455.28
02.04.000 |  | Terraplenagem
02.04.003 | Composição 02.04.000.001 | LIMPEZA MECANIZADA DE TERRENO COM REMOCAO DE CAMADA VEGETAL, UTILIZANDO MOTONIVELADORA | M2 | 9.501,00 | 0.65235 | 6197.9774
|  | TOTAL DO ITEM 02.00.000 |  |  |  | 310041.6758
03.00.000 |  | FUNDAÇÕES E ESTRUTURAS
03.01.000 |  | Fundações
03.01.400 |  | Fundações Profundas
03.01.420 |  | Estacas Moldadas no local
03.01.427 |  | Tipo Hélice Contínua
03.01.427.003 | Composição 03.01.427.003 | ESTACA HÉLICE CONTÍNUA, DIÂMETRO DE 30 CM, COMPRIMENTO TOTAL ACIMA DE 15 M ATÉ 20 M, PERFURATRIZ COM TORQUE DE 170 KN.M (EXCLUSIVE MOBILIZAÇÃO E DESMOBILIZAÇÃO). AF_02/2015 | M | 2.479,00 | 66.2812 | 164311.2085
03.01.427.004 | Composição 03.01.427.004 | ESTACA HÉLICE CONTÍNUA, DIÂMETRO DE 40 CM, COMPRIMENTO TOTAL ACIMA DE 15 M ATÉ 30 M, PERFURATRIZ COM TORQUE DE 170 KN.M (EXCLUSIVE MOBILIZAÇÃO E DESMOBILIZAÇÃO). AF_02/2015 | M | 2.336,00 | 92.1319 | 215220.0924
03.01.427.005 | Composição 03.01.427.005 | ESTACA HÉLICE CONTÍNUA, DIÂMETRO DE 50 CM, COMPRIMENTO TOTAL ACIMA DE 15 M ATÉ 30 M, PERFURATRIZ COM TORQUE DE 170 KN.M (EXCLUSIVE MOBILIZAÇÃO E DESMOBILIZAÇÃO). AF_02/2015 | M | 1.056,00 | 134.0013 | 141505.3542
03.01.427.006 | 93590U | TRANSPORTE COM CAMINHÃO BASCULANTE DE 10 M3, EM VIA URBANA PAVIMENTADA, DMT ACIMA DE 30KM (UNIDADE: M3XKM). AF_04/2016 | M3XKM | 33.222,00 | 0.65 | 21594.3
03.01.427.007 | 95577U | MONTAGEM DE ARMADURA LONGITUDINAL DE ESTACAS DE SEÇÃO CIRCULAR, DIÂMETRO = 10,0 MM. AF_11/2016 | KG | 678,00 | 14.45 | 9797.1
03.01.427.008 | 95579U | MONTAGEM DE ARMADURA LONGITUDINAL DE ESTACAS DE SEÇÃO CIRCULAR, DIÂMETRO = 16,0 MM. AF_11/2016 | KG | 13.796,00 | 11.94 | 164724.24
03.01.427.009 | 95584U | MONTAGEM DE ARMADURA TRANSVERSAL DE ESTACAS DE SEÇÃO CIRCULAR, DIÂMETRO = 6,3 MM. AF_11/2016 | KG | 3.600,00 | 16.79 | 60444
03.01.427.010 | 95602U | ARRASAMENTO MECANICO DE ESTACA DE CONCRETO ARMADO, DIAMETROS DE 41 CM A 60 CM. AF_11/2016 | UN | 423,00 | 23.17 | 9800.91
03.01.427.011 | 97046U | PONTEIRAS DE PROTEÇÃO DE VERGALHÕES EXPOSTOS EM FUNDAÇÕES. AF_11/2017 | M2 | 1.692,00 | 0.36 | 609.12
03.01.480 |  | Movimento de terra
03.01.480.002 | 93590U | TRANSPORTE COM CAMINHÃO BASCULANTE DE 10 M3, EM VIA URBANA PAVIMENTADA, DMT ACIMA DE 30KM (UNIDADE: M3XKM). AF_04/2016 | M3XKM | 10.829,00 | 0.65 | 7038.85
03.01.480.003 | 96523U | ESCAVAÇÃO MANUAL PARA BLOCO DE COROAMENTO OU SAPATA, COM PREVISÃO DE FÔRMA. AF_06/2017 | M3 | 661,00 | 86.73 | 57328.53
03.01.480.004 | 96995U | REATERRO MANUAL APILOADO COM SOQUETE. AF_10/2017 | M3 | 440,00 | 44.73 | 19681.2
|  | TOTAL DO ITEM 03.01.400 |  |  |  | 872054.9051
03.01.500 |  | Blocos de Fundações
03.01.501 |  | Lastro
03.01.501.001 | 100322U | LASTRO COM MATERIAL GRANULAR (PEDRA BRITADA N.3), APLICADO EM PISOS OU RADIERS, ESPESSURA DE *10 CM*. AF_07/2019 | M3 | 53,00 | 175.93 | 9324.29
03.01.502 |  | Forma
03.01.502.001 | 96540U | FABRICAÇÃO, MONTAGEM E DESMONTAGEM DE FÔRMA PARA BLOCO DE COROAMENTO, EM CHAPA DE MADEIRA COMPENSADA RESINADA, E=17 MM, 4 UTILIZAÇÕES. AF_06/2017 | M2 | 752,20 | 132.18 | 99425.796
03.01.502.002 | 96542U | FABRICAÇÃO, MONTAGEM E DESMONTAGEM DE FÔRMA PARA VIGA BALDRAME, EM CHAPA DE MADEIRA COMPENSADA RESINADA, E=17 MM, 4 UTILIZAÇÕES. AF_06/2017 | M2 | 1.877,00 | 90.49 | 169849.73
03.01.503 |  | Armadura
03.01.503.001 | 96544U | ARMAÇÃO DE BLOCO, VIGA BALDRAME OU SAPATA UTILIZANDO AÇO CA-50 DE 6,3 MM - MONTAGEM. AF_06/2017 | KG | 4.824,00 | 19.7 | 95032.8
03.01.503.002 | 96545U | ARMAÇÃO DE BLOCO, VIGA BALDRAME OU SAPATA UTILIZANDO AÇO CA-50 DE 8 MM - MONTAGEM. AF_06/2017 | KG | 6.209,00 | 18.51 | 114928.59
03.01.503.003 | 96546U | ARMAÇÃO DE BLOCO, VIGA BALDRAME OU SAPATA UTILIZANDO AÇO CA-50 DE 10 MM - MONTAGEM. AF_06/2017 | KG | 7.550,00 | 16.58 | 125179
03.01.503.004 | 96547U | ARMAÇÃO DE BLOCO, VIGA BALDRAME OU SAPATA UTILIZANDO AÇO CA-50 DE 12,5 MM - MONTAGEM. AF_06/2017 | KG | 1.684,00 | 14.04 | 23643.36
03.01.503.005 | 96548U | ARMAÇÃO DE BLOCO, VIGA BALDRAME OU SAPATA UTILIZANDO AÇO CA-50 DE 16 MM - MONTAGEM. AF_06/2017 | KG | 2.458,00 | 13.36 | 32838.88
03.01.503.006 | 96549U | ARMAÇÃO DE BLOCO, VIGA BALDRAME OU SAPATA UTILIZANDO AÇO CA-50 DE 20 MM - MONTAGEM. AF_06/2017 | KG | 1.510,00 | 14.91 | 22514.1
03.01.504 |  | Concreto
03.01.504.001 | Composição 03.01.504.001 | CONCRETAGEM DE BLOCOS DE COROAMENTO E VIGAS BALDRAMES, FCK 25 MPA, COM USO DE BOMBA ? LANÇAMENTO, ADENSAMENTO E ACABAMENTO. AF_06/2017 | M3 | 400,50 | 442.0954 | 177059.2037
03.01.600 |  | Impermeabilização
03.01.600.001 | 98557U | IMPERMEABILIZAÇÃO DE SUPERFÍCIE COM EMULSÃO ASFÁLTICA, 2 DEMÃOS AF_06/2018 | M2 | 2.754,20 | 34.1 | 93918.22
|  | TOTAL DO ITEM 03.01.500 |  |  |  | 963713.9697
03.02.000 |  | Estruturas de Concreto
03.02.100 |  | Concreto Armado
03.02.110 |  | Pilares
03.02.111 |  | Formas
03.02.111.001 | 92423U | MONTAGEM E DESMONTAGEM DE FÔRMA DE PILARES RETANGULARES E ESTRUTURAS SIMILARES COM ÁREA MÉDIA DAS SEÇÕES MENOR OU IGUAL A 0,25 M², PÉ-DIREITO SIMPLES, EM CHAPA DE MADEIRA COMPENSADA RESINADA, 6 UTILIZAÇÕES. AF_12/2015 | M2 | 565,00 | 65.6 | 37064
03.02.112 |  | Armadura
03.02.112.001 | 92775U | ARMAÇÃO DE PILAR OU VIGA DE UMA ESTRUTURA CONVENCIONAL DE CONCRETO ARMADO EM UMA EDIFICAÇÃO TÉRREA OU SOBRADO UTILIZANDO AÇO CA-60 DE 5,0 MM - MONTAGEM. AF_12/2015 | KG | 269,50 | 20.93 | 5640.635
03.02.112.002 | 92776U | ARMAÇÃO DE PILAR OU VIGA DE UMA ESTRUTURA CONVENCIONAL DE CONCRETO ARMADO EM UMA EDIFICAÇÃO TÉRREA OU SOBRADO UTILIZANDO AÇO CA-50 DE 6,3 MM - MONTAGEM. AF_12/2015 | KG | 2.040,50 | 19.76 | 40320.28
03.02.112.003 | 92778U | ARMAÇÃO DE PILAR OU VIGA DE UMA ESTRUTURA CONVENCIONAL DE CONCRETO ARMADO EM UMA EDIFICAÇÃO TÉRREA OU SOBRADO UTILIZANDO AÇO CA-50 DE 10,0 MM - MONTAGEM. AF_12/2015 | KG | 872,30 | 16.51 | 14401.673
03.02.112.004 | 92779U | ARMAÇÃO DE PILAR OU VIGA DE UMA ESTRUTURA CONVENCIONAL DE CONCRETO ARMADO EM UMA EDIFICAÇÃO TÉRREA OU SOBRADO UTILIZANDO AÇO CA-50 DE 12,5 MM - MONTAGEM. AF_12/2015 | KG | 2.321,00 | 13.9 | 32261.9
03.02.112.005 | 92780U | ARMAÇÃO DE PILAR OU VIGA DE UMA ESTRUTURA CONVENCIONAL DE CONCRETO ARMADO EM UMA EDIFICAÇÃO TÉRREA OU SOBRADO UTILIZANDO AÇO CA-50 DE 16,0 MM - MONTAGEM. AF_12/2015 | KG | 2.819,30 | 13.13 | 37017.409
03.02.112.006 | 92781U | ARMAÇÃO DE PILAR OU VIGA DE UMA ESTRUTURA CONVENCIONAL DE CONCRETO ARMADO EM UMA EDIFICAÇÃO TÉRREA OU SOBRADO UTILIZANDO AÇO CA-50 DE 20,0 MM - MONTAGEM. AF_12/2015 | KG | 410,30 | 14.64 | 6006.792
03.02.113 |  | Concreto
03.02.113.001 | 92720U | CONCRETAGEM DE PILARES, FCK = 25 MPA, COM USO DE BOMBA EM EDIFICAÇÃO COM SEÇÃO MÉDIA DE PILARES MENOR OU IGUAL A 0,25 M² - LANÇAMENTO, ADENSAMENTO E ACABAMENTO. AF_12/2015 | M3 | 55,56 | 437.68 | 24317.5008
03.02.120 |  | Vigas
03.02.121 |  | Formas
03.02.121.001 | 92451U | MONTAGEM E DESMONTAGEM DE FÔRMA DE VIGA, ESCORAMENTO COM GARFO DE MADEIRA, PÉ-DIREITO SIMPLES, EM CHAPA DE MADEIRA RESINADA, 2 UTILIZAÇÕES. AF_12/2015 | M2 | 722,35 | 189.62 | 136972.007
03.02.122 |  | Armadura |  |  |  | 0
03.02.122.001 | 91600U | ARMAÇÃO DO SISTEMA DE PAREDES DE CONCRETO, EXECUTADA EM PLATIBANDAS, TELA Q-92. AF_06/2019 | KG | 215,60 | 17.71 | 3818.276
03.02.122.002 | 92776U | ARMAÇÃO DE PILAR OU VIGA DE UMA ESTRUTURA CONVENCIONAL DE CONCRETO ARMADO EM UMA EDIFICAÇÃO TÉRREA OU SOBRADO UTILIZANDO AÇO CA-50 DE 6,3 MM - MONTAGEM. AF_12/2015 | KG | 1.372,80 | 19.76 | 27126.528
03.02.122.003 | 92777U | ARMAÇÃO DE PILAR OU VIGA DE UMA ESTRUTURA CONVENCIONAL DE CONCRETO ARMADO EM UMA EDIFICAÇÃO TÉRREA OU SOBRADO UTILIZANDO AÇO CA-50 DE 8,0 MM - MONTAGEM. AF_12/2015 | KG | 1.336,50 | 18.5 | 24725.25
03.02.122.004 | 92778U | ARMAÇÃO DE PILAR OU VIGA DE UMA ESTRUTURA CONVENCIONAL DE CONCRETO ARMADO EM UMA EDIFICAÇÃO TÉRREA OU SOBRADO UTILIZANDO AÇO CA-50 DE 10,0 MM - MONTAGEM. AF_12/2015 | KG | 1.398,10 | 16.51 | 23082.631
03.02.122.005 | 92779U | ARMAÇÃO DE PILAR OU VIGA DE UMA ESTRUTURA CONVENCIONAL DE CONCRETO ARMADO EM UMA EDIFICAÇÃO TÉRREA OU SOBRADO UTILIZANDO AÇO CA-50 DE 12,5 MM - MONTAGEM. AF_12/2015 | KG | 852,50 | 13.9 | 11849.75
03.02.122.006 | 92780U | ARMAÇÃO DE PILAR OU VIGA DE UMA ESTRUTURA CONVENCIONAL DE CONCRETO ARMADO EM UMA EDIFICAÇÃO TÉRREA OU SOBRADO UTILIZANDO AÇO CA-50 DE 16,0 MM - MONTAGEM. AF_12/2015 | KG | 632,50 | 13.13 | 8304.725
03.02.122.007 | 92781U | ARMAÇÃO DE PILAR OU VIGA DE UMA ESTRUTURA CONVENCIONAL DE CONCRETO ARMADO EM UMA EDIFICAÇÃO TÉRREA OU SOBRADO UTILIZANDO AÇO CA-50 DE 20,0 MM - MONTAGEM. AF_12/2015 | KG | 335,50 | 14.64 | 4911.72
03.02.122.008 | 92782U | ARMAÇÃO DE PILAR OU VIGA DE UMA ESTRUTURA CONVENCIONAL DE CONCRETO ARMADO EM UMA EDIFICAÇÃO TÉRREA OU SOBRADO UTILIZANDO AÇO CA-50 DE 25,0 MM - MONTAGEM. AF_12/2015 | KG | 674,30 | 14.24 | 9602.032
03.02.123 |  | Concreto
03.02.123.001 | Composição 03.02.123.001 | CONCRETAGEM DE VIGAS E LAJES, FCK=25 MPA, PARA LAJES MACIÇAS OU NERVURADAS COM USO DE BOMBA EM EDIFICAÇÃO COM ÁREA MÉDIA DE LAJES MAIOR QUE 20 M² - LANÇAMENTO, ADENSAMENTO E ACABAMENTO. AF_12/2015 | M3 | 75,05 | 431.4107 | 32377.37
03.02.130 |  | Lajes
03.02.131 |  | Formas
03.02.131.001 | 92484U | MONTAGEM E DESMONTAGEM DE FÔRMA DE LAJE MACIÇA COM ÁREA MÉDIA MAIOR QUE 20 M², PÉ-DIREITO SIMPLES, EM MADEIRA SERRADA, 2 UTILIZAÇÕES. AF_12/2015 | M2 | 899,40 | 236.59 | 212789.046
03.02.132 |  | Armadura
03.02.132.001 | 92785U | ARMAÇÃO DE LAJE DE UMA ESTRUTURA CONVENCIONAL DE CONCRETO ARMADO EM UMA EDIFICAÇÃO TÉRREA OU SOBRADO UTILIZANDO AÇO CA-50 DE 6,3 MM - MONTAGEM. AF_12/2015 | KG | 3.985,30 | 18 | 71735.4
03.02.132.002 | 92786U | ARMAÇÃO DE LAJE DE UMA ESTRUTURA CONVENCIONAL DE CONCRETO ARMADO EM UMA EDIFICAÇÃO TÉRREA OU SOBRADO UTILIZANDO AÇO CA-50 DE 8,0 MM - MONTAGEM. AF_12/2015 | KG | 5.403,20 | 17.16 | 92718.912
03.02.133 |  | Concreto
03.02.133.001 | Composição 03.02.123.001 | CONCRETAGEM DE VIGAS E LAJES, FCK=25 MPA, PARA LAJES MACIÇAS OU NERVURADAS COM USO DE BOMBA EM EDIFICAÇÃO COM ÁREA MÉDIA DE LAJES MAIOR QUE 20 M² - LANÇAMENTO, ADENSAMENTO E ACABAMENTO. AF_12/2015 | M3 | 161,05 | 431.4107 | 69478.6868
03.02.134 |  | Lajes Steel Deck
03.02.134.001 | Composição 03.02.134.001 | Laje pré-fabricada steel deck para piso com capa de concreto C25 S50, espessura da laje 20 cm, chapa # 0,95 mm | M2 | 2776.67 | 189.109 | 525093.4259
03.02.134.002 | Composição 03.02.134.002 | Laje pré-fabricada steel deck para piso com capa de concreto C25 S50, espessura da laje 15 cm, chapa # 0,95 mm | M2 | 2873.33 | 167.8821 | 482380.8181
03.02.140 |  | Cortinas
03.02.141 |  | Formas
03.02.141.001 | 100341U | FABRICAÇÃO, MONTAGEM E DESMONTAGEM DE FÔRMA PARA CORTINA DE CONTENÇÃO, EM CHAPA DE MADEIRA COMPENSADA PLASTIFICADA, E = 18 MM, 10 UTILIZAÇÕES. AF_07/2019 | M2 | 2.516,70 | 35.9 | 90349.53
03.02.142 |  | Armadura
03.02.142.001 | 100342U | ARMAÇÃO DE CORTINA DE CONTENÇÃO EM CONCRETO ARMADO, COM AÇO CA-50 DE 6,3 MM - MONTAGEM. AF_07/2019 | KG | 7.734,10 | 17.97 | 138981.777
03.02.142.002 | 100343U | ARMAÇÃO DE CORTINA DE CONTENÇÃO EM CONCRETO ARMADO, COM AÇO CA-50 DE 8 MM - MONTAGEM. AF_07/2019 | KG | 7.030,10 | 17.17 | 120706.817
03.02.142.003 | 100344U | ARMAÇÃO DE CORTINA DE CONTENÇÃO EM CONCRETO ARMADO, COM AÇO CA-50 DE 10 MM - MONTAGEM. AF_07/2019 | KG | 2.383,70 | 15.51 | 36971.187
03.02.142.004 | 100345U | ARMAÇÃO DE CORTINA DE CONTENÇÃO EM CONCRETO ARMADO, COM AÇO CA-50 DE 12,5 MM - MONTAGEM. AF_07/2019 | KG | 1.611,50 | 13.18 | 21239.57
03.02.143 |  | Concreto
03.02.143.001 | 100349U | CONCRETAGEM DE CORTINA DE CONTENÇÃO, ATRAVÉS DE BOMBA ? LANÇAMENTO, ADENSAMENTO E ACABAMENTO. AF_07/2019 | M3 | 274,08 | 445.28 | 122042.3424
03.02.170 |  | Caixas d´água
03.02.171 |  | Formas
03.02.171.001 | 100341U | FABRICAÇÃO, MONTAGEM E DESMONTAGEM DE FÔRMA PARA CORTINA DE CONTENÇÃO, EM CHAPA DE MADEIRA COMPENSADA PLASTIFICADA, E = 18 MM, 10 UTILIZAÇÕES. AF_07/2019 | M2 | 214,80 | 35.9 | 7711.32
03.02.171.002 | 92484U | MONTAGEM E DESMONTAGEM DE FÔRMA DE LAJE MACIÇA COM ÁREA MÉDIA MENOR OU IGUAL A 20 M², PÉ-DIREITO SIMPLES, EM MADEIRA SERRADA, 2 UTILIZAÇÕES. AF_12/2015 | M2 | 17,10 | 236.59 | 4045.689
03.02.172 |  | Armadura
03.02.172.001 | 100343U | ARMAÇÃO DE CORTINA DE CONTENÇÃO EM CONCRETO ARMADO, COM AÇO CA-50 DE 8 MM - MONTAGEM. AF_07/2019 | KG | 1.648,90 | 17.17 | 28311.613
03.02.172.002 | 100344U | ARMAÇÃO DE CORTINA DE CONTENÇÃO EM CONCRETO ARMADO, COM AÇO CA-50 DE 10 MM - MONTAGEM. AF_07/2019 | KG | 655,60 | 15.51 | 10168.356
03.02.173 |  | Concreto
03.02.173.001 | Composição 03.02.173.001 | CONCRETAGEM DE PAREDES E LAJES DE RESERVATÓRIO D´ÁGUA, FCK=25MPa, ATRAVÉS DE BOMBA, LANÇAMENTO, ADENSAMENTO E ACABAMENTO | M3 | 22,00 | 401.6422 | 8836.1273
03.02.180 |  | Escadas
03.02.181 |  | Formas
03.02.181.001 | 101980U | MONTAGEM E DESMONTAGEM DE FÔRMA PARA ESCADAS, COM 2 LANCES, EM CHAPA DE MADEIRA COMPENSADA RESINADA, 4 UTILIZAÇÕES. AF_01/2017 | M2 | 125,26 | 254.07 | 31824.8082
03.02.182 |  | Armadura
03.02.182.001 | 95944U | ARMAÇÃO DE ESCADA, COM 2 LANCES, DE UMA ESTRUTURA CONVENCIONAL DE CONCRETO ARMADO UTILIZANDO AÇO CA-50 DE 6,3 MM - MONTAGEM. AF_01/2017 | KG | 126,50 | 22.93 | 2900.645
03.02.182.002 | 95945U | ARMAÇÃO DE ESCADA, COM 2 LANCES, DE UMA ESTRUTURA CONVENCIONAL DE CONCRETO ARMADO UTILIZANDO AÇO CA-50 DE 8,0 MM - MONTAGEM. AF_01/2017 | KG | 317,90 | 19.62 | 6237.198
03.02.182.003 | 95946U | ARMAÇÃO DE ESCADA, COM 2 LANCES, DE UMA ESTRUTURA CONVENCIONAL DE CONCRETO ARMADO UTILIZANDO AÇO CA-50 DE 10,0 MM - MONTAGEM. AF_01/2017 | KG | 180,40 | 16.33 | 2945.932
03.02.183 |  | Concreto
03.02.183.001 | Composição 03.02.123.001 | CONCRETAGEM DE VIGAS E LAJES, FCK=25 MPA, PARA LAJES MACIÇAS OU NERVURADAS COM USO DE BOMBA EM EDIFICAÇÃO COM ÁREA MÉDIA DE LAJES MAIOR QUE 20 M² - LANÇAMENTO, ADENSAMENTO E ACABAMENTO. AF_12/2015 | M3 | 22,50 | 431.4107 | 9706.7399
03.02.400 |  | Diversos
03.02.400.001 | 90439U | FURO EM CONCRETO PARA DIÂMETROS MENORES OU IGUAIS A 40 MM. AF_05/2015 | UN | 24,00 | 57.28 | 1374.72
03.02.400.002 | 90440U | FURO EM CONCRETO PARA DIÂMETROS MAIORES QUE 40 MM E MENORES OU IGUAIS A 75 MM. AF_05/2015 | UN | 48,00 | 91.76 | 4404.48
03.02.400.003 | 90441U | FURO EM CONCRETO PARA DIÂMETROS MAIORES QUE 75 MM. AF_05/2015 | UN | 241,00 | 117.2 | 28245.2
03.02.400.004 | 95241U | LASTRO DE CONCRETO MAGRO, APLICADO EM PISOS OU RADIERS, ESPESSURA DE 5 CM. AF_07/2016 - CAMADA IMPERMEABILIZADORA | M2 | 2797.28 | 30.57 | 85512.8496
03.02.430 |  | Juntas de Dilatação
03.02.430.001 | Composição 03.02.430.001 | JUNTA DE DILATACAO COM ISOPOR 10 MM | M2 | 81,90 | 18.6972 | 1531.3035
03.02.430.002 | Composição 03.02.430.002 | JUNTA DE DILATACAO ELASTICA (PVC) O-220/6 PRESSAO ATE 30 MCA | M | 121,00 | 136.2591 | 16487.3511
|  | TOTAL DO ITEM 03.02.000 |  |  |  | 2714532.3236
03.03.000 |  | Estruturas Metálicas
03.03.100 |  | Estrutura Metálica Completa
03.03.100.001 | Composição 03.03.100.001 | ESTRUTURA METALICA EM ACO ESTRUTURAL | KG | 329508.25 | 13.9288 | 4589641.3323
03.03.100.002 | Composição 03.03.100.002 | FUNDO PREPARADOR PRIMER SINTÉTICO PARA ESTRUTURA METÁLICA, ESPESSURA 25 MICRA | M2 | 6974 | 6.5144 | 45431.3559
|  | TOTAL DO ITEM 03.03.000 |  |  |  | 4635072.6881
|  | TOTAL DO ITEM 03.00.000 |  |  |  | 9185373.8865
04.00.000 |  | ARQUITETURA E ELEMENTOS DE URBANISMO
04.01.000 |  | Arquitetura
04.01.100 |  | Paredes
04.01.102 |  | de Alvenaria de tijolos furados de barro
04.01.102.001 | 103322U | ALVENARIA DE VEDAÇÃO DE BLOCOS CERÂMICOS FURADOS NA VERTICAL DE 9X19X39CM (ESPESSURA 9CM) DE PAREDES COM ÁREA LÍQUIDA MAIOR OU IGUAL A 6M² SEM VÃOS E ARGAMASSA DE ASSENTAMENTO COM PREPARO EM BETONEIRA. AF_06/2014 | M2 | 2575.45 | 56.49 | 145487.1705
04.01.102.002 | 103327U | ALVENARIA DE VEDAÇÃO DE BLOCOS CERÂMICOS FURADOS NA VERTICAL DE 19X19X39CM (ESPESSURA 19CM) DE PAREDES COM ÁREA LÍQUIDA MAIOR OU IGUAL A 6M² SEM VÃOS E ARGAMASSA DE ASSENTAMENTO COM PREPARO MANUAL. AF_06/2014 | M2 | 247,00 | 93.02 | 22975.94
04.01.102.003 | 93184U | VERGA PRÉ-MOLDADA PARA PORTAS COM ATÉ 1,5 M DE VÃO. AF_03/2016 | M | 25,00 | 38.4 | 960
04.01.102.004 | 93202U | FIXAÇÃO (ENCUNHAMENTO) DE ALVENARIA DE VEDAÇÃO COM TIJOLO MACIÇO. AF_03/2016 | M | 1.256,20 | 25.78 | 32384.836
04.01.104 |  | de Alvenaria de tijolos laminados de cerâmica
04.01.104.001 | Composição 04.01.104.001 | Alvenaria de vedação com tijolo cerâmico laminados 5,5 x 11 x 23,5 cm, espessura da parede 11 cm, juntas de 10 mm com argamassa mista de cimento, cal e areia traço 1:1:6 | M2 | 364.79 | 256.7896 | 93674.2848
04.01.114 |  | de Alvenaria de elementos vazados de cerâmica
04.01.114.001 | Composição 04.01.114.001 | Cobogó de tijolo cerâmico laminados 5,5 x 11 x 23,5 cm, espessura 11 cm, juntas de 10 mm com argamassa mista de cimento, cal e areia traço 1:1:6, tipo pilarete | M2 | 251.29 | 409.5175 | 102907.6626
04.01.114.002 | Composição 04.01.114.002 | Cobogó de tijolo cerâmico laminados 5,5 x 11 x 23,5 cm, espessura 11 cm, juntas de 10 mm com argamassa mista de cimento, cal e areia traço 1:1:6, tipo Zigzag | M2 | 616.95 | 501.0576 | 309127.4616
04.01.120 |  | de Divisória de granito
04.01.120.001 | Composição 04.01.120.001 | DIVISORIA EM GRANITO CINZA ANDORINHA POLIDO, ESP = 2,5CM, ASSENTADO COM ARGAMASSA TRACO 1:4, ARREMATE EM CIMENTO BRANCO, EXCLUSIVE FERRAGENS | M2 | 142,50 | 720.3863 | 102655.0418
|  | TOTAL DO ITEM 04.01.100 |  |  |  | 810172.3973
04.01.200 |  | Esquadrias
04.01.201 |  | Porta de ferro em chapa maciça
04.01.201.001 | Composição 04.01.201.001 | Porta Metálica de abrir, comm perfis estruturantes e caixilhos de aço, fechamento em chapa fina dobrada | M2 | 201.43 | 443.3037 | 89294.6725
04.01.201.002 | Composição 04.01.201.002 | Porta Metálica de abrir, comm perfis estruturantes e caixilhos de aço, fechamento em chapa fina dobrada, com isolamento acústico | M2 | 59.5 | 517.6933 | 30802.7512
04.01.201.003 | Composição 04.01.201.003 | PORTA DE AÇO DE ENROLAR TIPO GRADE, CHAPA 16 | M2 | 5.73 | 1777.5655 | 10185.4505
04.01.201.004 | Composição 04.01.201.004 | ALCAPAO EM FERRO 70X70CM, INCLUSO FERRAGENS | UN | 3,00 | 147.9266 | 443.7797
04.01.204 |  | Porta de ferro em tela metálica
04.01.204.001 | Composição 04.01.204.001 | GRADIL MÓVEL EM TUBOS DE ACO GALVANIZADO COM COSTURA, DIN 2440, DIAMETRO 2", ALTURA 2,20M, BATENTES FIXADOS EM BLOCOS DE CONCRETO, FECHAMENTO COM TELA DE ARAME GALVANIZADO REVESTIDO COM PVC, FIO 12 BWG E MALHA 7,5X7,5CM | M2 | 205.89 | 541.3415 | 111456.8107
04.01.208 |  | Porta corta-fogo
04.01.208.001 | 90838U | PORTA CORTA-FOGO 90X210X4CM - FORNECIMENTO E INSTALAÇÃO. AF_08/2015 | UN | 1,00 | 1461.2 | 1461.2
04.01.211 |  | Caixilho móvel de ferro em barras
04.01.211.001 | Composição 04.01.211.001 | CX-01 (6,05x2,85) - Esquadrias com perfis estruturantes e caixilhos em aço | UN | 27,00 | 5222.9003 | 141018.3069
04.01.211.002 | Composição 04.01.211.002 | CX-02 (3,89x2,85) - Esquadrias com perfis estruturantes e caixilhos em aço | UN | 2,00 | 3376.2095 | 6752.419
04.01.211.003 | Composição 04.01.211.003 | CX-03 (3,82x2,85) - Esquadrias com perfis estruturantes e caixilhos em aço | UN | 1,00 | 3364.0449 | 3364.0449
04.01.211.004 | Composição 04.01.211.004 | CX-04 (6,07x2,85) - Esquadrias com perfis estruturantes e caixilhos em aço | UN | 2,00 | 4089.4587 | 8178.9174
04.01.211.005 | Composição 04.01.211.005 | CX-05 (6,07x2,85) - Esquadrias com perfis estruturantes e caixilhos em aço | UN | 2,00 | 4089.4587 | 8178.9174
04.01.211.006 | Composição 04.01.211.006 | CX-06 (2,94x2,85) - Esquadrias com perfis estruturantes e caixilhos em aço | UN | 1 | 2548.7195 | 2548.7195
04.01.211.007 | Composição 04.01.211.007 | CX-07 (4,34x2,85) - Esquadrias com perfis estruturantes e caixilhos em aço | UN | 1,00 | 3065.7413 | 3065.7413
04.01.211.008 | Composição 04.01.211.008 | CX-08 (4,11x2,85) - Esquadrias com perfis estruturantes e caixilhos em aço | UN | 2 | 2547.755 | 5095.51
04.01.211.009 | Composição 04.01.211.009 | CX-09 (6,07x1,75) - Esquadrias com perfis estruturantes e caixilhos em aço, 4 fls.(2 de correr + 2 fixas) para vidro | UN | 27,00 | 3400.74 | 91819.979
04.01.211.010 | Composição 04.01.211.010 | CX-10 (3,785x1,95) - Esquadrias com perfis estruturantes e caixilhos em aço, 4 fls.(2 de correr + 2 fixas) para vidro | UN | 3,00 | 3237.4454 | 9712.3362
04.01.211.011 | Composição 04.01.211.011 | CX-11 (11,75x2,30) - Esquadrias com perfis estruturantes e caixilhos em aço, 12 fls. de correr para vidro | UN | 1,00 | 11139.6221 | 11139.6221
04.01.211.012 | Composição 04.01.211.012 | CX-12 (2,77x2,30) - Esquadrias com perfis estruturantes e caixilhos em aço, 2 fls. de correr para vidro | UN | 2,00 | 1917.9846 | 3835.9691
04.01.211.013 | Composição 04.01.211.013 | CX-13 (11,85x2,85) - Esquadrias com perfis estruturantes e caixilhos em aço, 24 fls. (2 portas de correr + 12 janelas max.ar + 10 fls. fixas) | UN | 1,00 | 12778.6014 | 12778.6014
04.01.211.014 | Composição 04.01.211.014 | CX-14 (4,39x0,75) - Esquadrias com perfis estruturantes e caixilhos em aço, 5 fls. máximo ar | UN | 1 | 2750.465 | 2750.465
04.01.211.015 | Composição 04.01.211.015 | CX-15 (1,50x0,75) - Esquadrias com perfis estruturantes e caixilhos em aço, 2 fls. máximo ar | UN | 3 | 1092.2796 | 3276.8389
04.01.211.016 | Composição 04.01.211.016 | CX-16 (4,11x0,75) - Esquadrias com perfis estruturantes e caixilhos em aço, 5 fls. máximo ar | UN | 2 | 2723.0957 | 5446.1914
04.01.211.017 | Composição 04.01.211.017 | CX-17 (2,95x1,75) - Esquadrias com perfis estruturantes e caixilhos em aço, 4 fls. (2 de correr + 2 fixas) para vidro | UN | 1,00 | 2376.6807 | 2376.6807
04.01.212 |  | Caixilho fixo de ferro
04.01.212.001 | Composição 04.01.212.001 | Caixilho fixo de aço em veneziana | M2 | 34.97 | 313.3475 | 10957.7621
04.01.212.002 | Composição 04.01.212.002 | Caixilho fixo de aço em barra | M2 | 155,10 | 272.5088 | 42266.1118
04.01.212.003 | Composição 04.01.212.003 | Pergolado metálico em tubo retangular 100x150mm | M2 | 73,95 | 189.0748 | 13982.0812
04.01.212.004 | 12189/ORSE | Corrimão duplo central em tubo de ferro galvanizado 1 1/2", com chumbadores para fixação no piso | M | 473.03 | 454.96 | 215209.7288
04.01.212.005 | Composição 04.01.212.004 | ESCADA TIPO MARINHEIRO EM TUBO ACO GALVANIZADO 1 1/2" 5 DEGRAUS | M | 7 | 424.3221 | 2970.2544
04.01.212.006 | 99837U | GUARDA-CORPO DE AÇO GALVANIZADO DE 1,10M, MONTANTES TUBULARES DE 1.1/4" ESPAÇADOS DE 1,20M, TRAVESSA SUPERIOR DE 1.1/2", GRADIL FORMADO POR TUBOS HORIZONTAIS DE 1" E VERTICAIS DE 3/4", FIXADO COM CHUMBADOR MECÂNICO. AF_04/2019_P | M | 553.83 | 658.72 | 364818.8976
04.01.213 |  | Caixilho fixo de ferro em tela metálica
04.01.213.001 | Composição 04.01.213.001 | GRADIL DE AÇO GALVANIZADO, MONTANTES TUBULARES ESPAÇADOS DE 1,25M E TRAVESSA INFERIOR, INTERMEDIÁRIA E SUPERIOR DE 1.1/2" , TELA GALVANIZADA REVESTIDA EM PVC, MALHA 7,5X7,5 CM FIO #14 BWG, FIXADO COM CHUMBADOR MECÂNICO. | M2 | 586.95 | 381.1892 | 223739.0009
04.01.213.002 | Composição 04.01.213.002 | ALAMBRADO EM TUBOS DE ACO GALVANIZADO, COM COSTURA, DIN 2440, DIAMETRO 2", ALTURA 3M, FIXADOS A CADA 2M EM BLOCOS DE CONCRETO, COM TELA DE ARAME GALVANIZADO REVESTIDO COM PVC, FIO 12 BWG E MALHA 7,5X7,5CM | M2 | 193.78 | 329.6728 | 63883.9988
|  | TOTAL DO ITEM 04.01.200 |  |  |  | 1502811.7606
04.01.240 |  | Portas e Janelas de vidro
04.01.241 |  | Caixilho de alumínio para portas e janelas de vidro
04.01.241.001 | Composição 04.01.241.001 | Caixilho de alumínio para portas de vidro de correr | M2 | 228,28 | 209.0669 | 47725.7879
04.01.241.002 | Composição 04.01.241.002 | Caixilho de alumínio para janelas de vidro de correr | M2 | 319,83 | 236.274 | 75567.5273
04.01.241.003 | Composição 04.01.241.003 | Porta laminado melamínico estrutural TS esp.=10mm, estrutura e ferragens em aluminio, fornecimento e colocação | M2 | 48,60 | 1788.7521 | 86933.3499
|  | TOTAL DO ITEM 04.01.240 |  |  |  | 210226.665
04.01.300 |  | Vidros e Plásticos
04.01.303 |  | Vidro temperado liso
04.01.303.001 | Composição 04.01.303.001 | VIDRO TEMPERADO INCOLOR, ESPESSURA 6MM, FORNECIMENTO E INSTALACAO, INCLUSIVE MASSA PARA VEDACAO | M2 | 611,49 | 153.47 | 93845.3703
04.01.303.002 | Composição 04.01.303.002 | VIDRO TEMPERADO INCOLOR, ESPESSURA 8MM, FORNECIMENTO E INSTALACAO, INCLUSIVE MASSA PARA VEDACAO | M2 | 883,25 | 191.4 | 169054.05
04.01.303.003 | Composição 04.01.303.003 | VIDRO TEMPERADO INCOLOR, ESPESSURA 10MM, FORNECIMENTO E INSTALACAO, INCLUSIVE MASSA PARA VEDACAO | M2 | 228,28 | 239.76 | 54732.4128
04.01.311 |  | Espelho de vidro
04.01.311.001 | Composição 04.01.311.001 | ESPELHO CRISTAL ESPESSURA 4MM, COM MOLDURA EM ALUMINIO E COMPENSADO 6MM PLASTIFICADO COLADO | M2 | 52,62 | 444.365 | 23382.4855
|  | TOTAL DO ITEM 04.01.300 |  |  |  | 341014.3186
04.01.400 |  | Cobertura e Fechamento Lateral
04.01.410 |  | Telhas compostas termo-acústicas
04.01.410.001 | 94213U | TELHAMENTO COM TELHA DE AÇO/ALUMÍNIO E = 0,5 MM, COM ATÉ 2 ÁGUAS, INCLUSO IÇAMENTO. AF_07/2019 | M2 | 814,50 | 96.46 | 78566.67
04.01.417 |  | Fechamento lateral em vidro
04.01.417.001 | Composição 04.01.417.001 | Fechamento lateral em vidro Aramado | M2 | 267,50 | 385.235 | 103050.3625
|  | TOTAL DO ITEM 04.01.400 |  |  |  | 181617.0325
04.01.500 |  | Revestimentos
04.01.510 |  | Revestimentos de Pisos
04.01.510.001 | Composição 04.01.510.001 | PISO EM GRANILITE, MARMORITE OU GRANITINA ESPESSURA 8 MM, INCLUSO JUNTAS DE DILATACAO PLASTICAS | M2 | 7370.29 | 122.441 | 902425.6779
04.01.510.002 | 87630U | CONTRAPISO EM ARGAMASSA TRAÇO 1:4 (CIMENTO E AREIA), PREPARO MECÂNICO COM BETONEIRA 400 L, APLICADO EM ÁREAS SECAS SOBRE LAJE, ADERIDO, ESPESSURA 3CM. AF_06/2014 | M2 | 7370.29 | 35.78 | 263708.9762
04.01.510.003 | 101747U | PISO EM CONCRETO 20 MPA PREPARO MECÂNICO, ESPESSURA 7 CM | M2 | 420 | 69.15 | 29043
|  | TOTAL DO ITEM 04.01.500 |  |  |  | 1195177.6541
04.01.530 |  | Revestimentos de Paredes
04.01.530.001 | Composição 04.01.530.001 | REVESTIMENTO PARA PAREDES TIJOLINHO CERÂMICO NATURAL COM 6,5X25,5 CM APLICADAS EM AMBIENTES DE ÁREA MAIOR QUE 5 M² NA ALTURA INTEIRA DAS PAREDES. | M2 | 1968.84 | 86.4622 | 170230.2342
04.01.530.002 | 87531U | EMBOÇO, PARA RECEBIMENTO DE CERÂMICA, EM ARGAMASSA TRAÇO 1:2:8, PREPARO MECÂNICO COM BETONEIRA 400L, APLICADO MANUALMENTE EM FACES INTERNAS DE PAREDES, PARA AMBIENTE COM ÁREA ENTRE 5M2 E 10M2, ESPESSURA DE 20MM, COM EXECUÇÃO DE TALISCAS. AF_06/2014 | M2 | 3751.87 | 34.12 | 128013.8044
04.01.530.003 | 87874U | CHAPISCO APLICADO EM ALVENARIAS E ESTRUTURAS DE CONCRETO INTERNAS, COM ROLO PARA TEXTURA ACRÍLICA. ARGAMASSA TRAÇO 1:4 E EMULSÃO POLIMÉRICA (ADESIVO) COM PREPARO EM BETONEIRA 400L. AF_06/2014 | M2 | 1.536,60 | 4.98 | 7652.268
04.01.530.004 | 87879U | CHAPISCO APLICADO EM ALVENARIAS E ESTRUTURAS DE CONCRETO INTERNAS, COM COLHER DE PEDREIRO. ARGAMASSA TRAÇO 1:3 COM PREPARO EM BETONEIRA 400L. AF_06/2014 | M2 | 4730.96 | 3.9 | 18450.744
04.01.530.005 | 87267U | REVESTIMENTO CERÂMICO PARA PAREDES INTERNAS COM PLACAS TIPO ESMALTADA EXTRA DE DIMENSÕES 20X20 CM | M2 | 1053.45 | 60.6 | 63839.07
04.01.530.006 | 89048U | EMBOÇO/MASSA ÚNICA, TRAÇO 1:2:8, PREPARO MECÂNICO, COM BETONEIRA DE 400L, EM PAREDES DE AMBIENTES INTERNOS, COM EXECUÇÃO DE TALISCAS, PARA EDIFICAÇÃO HABITACIONAL MULTIFAMILIAR (PRÉDIO). AF_11/2014 | M2 | 2515.69 | 36.11 | 90841.5659
|  | TOTAL DO ITEM 04.01.530 |  |  |  | 479027.6865
04.01.550 |  | Revestimentos de Forro
04.01.550.001 | 96110U | FORRO EM DRYWALL, PARA AMBIENTES RESIDENCIAIS, INCLUSIVE ESTRUTURA DE FIXAÇÃO. AF_05/2017_P | M2 | 2.678,42 | 64.38 | 172436.6796
04.01.550.002 | 96121U | ACABAMENTOS PARA FORRO (RODA-FORRO EM PERFIL METÁLICO E PLÁSTICO). AF_05/2017 | M | 1.205,30 | 11.71 | 14114.063
|  | TOTAL DO ITEM 04.01.550 |  |  |  | 186550.7426
04.01.560 |  | Pintura
04.01.560.001 | Composição 04.01.560.001 | Pintura com hidrorepelente incolor à base de resina de silicone, sobre tijolo aparente | M2 | 5164.48 | 21.995 | 113592.5692
04.01.560.002 | Composição 04.01.560.002 | PINTURA COM TINTA A BASE DE BORRACHA CLORADA, 2 DEMAOS | M2 | 420,00 | 38.9616 | 16363.8888
04.01.560.003 | 102215U | PINTURA COM VERNIZ (INCOLOR) POLIURETÂNICO , 2 DEMAOS | M2 | 232,69 | 17.21 | 4004.5949
04.01.560.004 | 102505U | PINTURA COM TINTA A BASE DE BORRACHA CLORADA , DE FAIXAS DE DEMARCACAO, EM QUADRA POLIESPORTIVA, 5 CM DE LARGURA. | ML | 378,00 | 9.35 | 3534.3
04.01.560.005 | 88488U | APLICAÇÃO MANUAL DE PINTURA COM TINTA LÁTEX ACRÍLICA EM TETO, DUAS DEMÃOS. AF_06/2014 | M2 | 2.897,19 | 15.82 | 45833.5458
04.01.560.006 | 88489U | APLICAÇÃO MANUAL DE PINTURA COM TINTA LÁTEX ACRÍLICA EM PAREDES, DUAS DEMÃOS. AF_06/2014 | M2 | 2659.12 | 13.96 | 37121.3152
04.01.560.007 | 88494U | APLICAÇÃO E LIXAMENTO DE MASSA LÁTEX EM TETO, UMA DEMÃO. AF_06/2014 | M2 | 2.897,19 | 20.67 | 59884.9173
04.01.560.008 | Composição 04.01.560.003 | PINTURA ESMALTE FOSCO (2 DEMAOS) SOBRE SUPERFICIE METALICA, INCLUSIVE PROTECAO COM ZARCAO (1 DEMAO) | M2 | 2521.43 | 47.1209 | 118811.95
04.01.560.009 | 96129U | APLICAÇÃO MANUAL DE MASSA ACRÍLICA EM SUPERFÍCIES INTERNAS DE EDIFÍCIOS, UMA DEMÃO. AF_05/2017 | M2 | 2.002,87 | 30.24 | 60566.7888
|  | TOTAL DO ITEM 04.01.560 |  |  |  | 459713.8701
04.01.580 |  | Mantas termoacústicas
04.01.580.001 | Composição 04.01.580.001 | Painel com placas de gesso acartonado e isolamento acústico | M2 | 343.57 | 89.8708 | 30876.9261
|  | TOTAL DO ITEM 04.01.580 |  |  |  | 30876.9261
04.01.600 |  | Impermeabilizações
04.01.600.001 | Composição 04.01.600.001 | EXECUCAO DE MANTA GEOTEXTIL 400 G/M2 | M2 | 4.140,64 | 12.8873 | 53361.6107
04.01.600.002 | Composição 04.01.600.002 | Impermeabilização com aditivo cristalizante em argamassa ou concreto | M2 | 353,03 | 18.1395 | 6403.7817
04.01.600.003 | Composição 04.01.600.003 | PREPARO DE SUPERFÍCIE P/ IMPERMEABILIZAÇÃO, ESPESSURA MÉDIA 13,5CM.EM ARGAMASSA TRAÇO 1::2:4 (CIMENTO, AREIA, VERMICULITA), PREPARO MECÂNICO COM BETONEIRA 400 L | M2 | 3623 | 105.7791 | 383237.5706
04.01.600.004 | Composição 04.01.600.004 | PREPARO DE SUPERFÍCIE P/ IMPERMEABILIZAÇÃO, ESPESSURA MÉDIA 7,5CM.EM ARGAMASSA TRAÇO 1::2:4 (CIMENTO, AREIA, VERMICULITA), PREPARO MECÂNICO COM BETONEIRA 400 L | M2 | 720,98 | 69.314 | 49973.9717
04.01.600.005 | Composição 04.01.600.005 | PREPARO DE SUPERFÍCIE P/ IMPERMEABILIZAÇÃO, ESPESSURA MÉDIA 3CM.EM ARGAMASSA TRAÇO 1:4 (CIMENTO E AREIA), PREPARO MECÂNICO COM BETONEIRA 400 L | M2 | 1.020,22 | 44.0181 | 44908.146
04.01.600.006 | Composição 04.01.600.006 | Impermeabilização de cobertura utilizando manta asfáltica com armadura de filme de polietileno - com mão de obra empreitada | M2 | 720,98 | 127.7139 | 92079.1932
04.01.600.007 | 87765U | CONTRAPISO EM ARGAMASSA TRAÇO 1:4 (CIMENTO E AREIA), PREPARO MECÂNICO COM BETONEIRA 400 L, APLICADO EM ÁREAS MOLHADAS SOBRE IMPERMEABILIZAÇÃO, ESPESSURA 4CM. AF_06/2014 | M2 | 5.335,22 | 51.73 | 275990.9306
04.01.600.008 | 98546U | IMPERMEABILIZAÇÃO DE SUPERFÍCIE COM MANTA ASFÁLTICA, UMA CAMADA, INCLUSIVE APLICAÇÃO DE PRIMER ASFÁLTICO, E=3MM. AF_06/2018 | M2 | 1.194,58 | 86.05 | 102793.609
04.01.600.009 | 98547U | IMPERMEABILIZAÇÃO DE SUPERFÍCIE COM MANTA ASFÁLTICA, DUAS CAMADAS, INCLUSIVE APLICAÇÃO DE PRIMER ASFÁLTICO, E=3MM E E=4MM. AF_06/2018 | M2 | 4.140,64 | 158.76 | 657368.0064
04.01.600.010 | 98555U | IMPERMEABILIZAÇÃO DE SUPERFÍCIE COM ARGAMASSA POLIMÉRICA / MEMBRANA ACRÍLICA, 3 DEMÃOS. AF_06/2018 | M2 | 1.035,90 | 27.19 | 28166.121
04.01.600.011 | 98556U | IMPERMEABILIZAÇÃO DE SUPERFÍCIE COM ARGAMASSA POLIMÉRICA / MEMBRANA ACRÍLICA, 4 DEMÃOS, REFORÇADA COM VÉU DE POLIÉSTER (MAV). AF_06/2018 | M2 | 1.923,63 | 48.51 | 93315.2913
04.01.600.012 | 98557U | IMPERMEABILIZAÇÃO DE SUPERFÍCIE COM EMULSÃO ASFÁLTICA, 2 DEMÃOS AF_06/2018 | M2 | 354,30 | 34.1 | 12081.63
|  | TOTAL DO ITEM 04.01.600 |  |  |  | 1799679.8622
04.01.700 |  | Acabamentos e Arremates
04.01.701 |  | Rodapés
04.01.701.001 | Composição 04.01.701.001 | RODAPE EM MARMORITE, ALTURA 10CM | M | 1.906,45 | 29.7668 | 56748.9668
04.01.702 |  | Soleiras
04.01.702.001 | 98689U | SOLEIRA EM GRANITO, LARGURA 15 CM, ESPESSURA 2,0 CM. AF_06/2018 | M | 322.56 | 98.76 | 31856.0256
04.01.703 |  | Peitoris
04.01.703.001 | Composição 04.01.703.001 | Peitoril com pingadeira em concreto prémoldado largura 75cm, espessura 4cm | m | 188,68 | 95.6077 | 18039.2696
04.01.703.002 | Composição 04.01.703.002 | Peitoril de granito natural 25 cm, assentado com argamassa mista de cimento, cal e areia | M | 175,47 | 149.4943 | 26231.767
|  | TOTAL DO ITEM 04.01.700 |  |  |  | 132876.0289
04.01.800 |  | Equipamentos e Acessórios
04.01.800.001 | Composição 04.01.800.001 | BANCADA DE SANITÁRIOS EM GRANITO CINZA POLIDO PARA LAVATÓRIO, LARGURA = 50CM, ESPELHO E FRONTISPÍCIO = 12CM, EXCETO CUBA | M | 50,60 | 593.2413 | 30018.0119
04.01.800.002 | Composição 04.01.800.002 | BANCADA DE COPAS, LABORATÓRIOS, SECRETARIA E GUARITA EM GRANITO CINZA POLIDO COM ESPELHO 10CM, LARGURA = 60CM, EXCETO CUBA | M | 49 | 556.957 | 27290.8954
04.01.800.003 | Composição 04.01.800.003 | BANCADA DE AÇO INOXIDÁVEL AISI 304, 2,10 x 0,60 m, COM ESPELHO 10CM, COM 1 CUBA 52X40X23 CM | UN | 1 | 2269.2144 | 2269.2144
04.01.800.004 | Composição 04.01.800.004 | BANCADA DE AÇO INOXIDÁVEL AISI 304, 2,75 x 0,60 m, COM ESPELHO 10CM, COM 1 CUBA 75X55X45 CM | UN | 1 | 3144.6117 | 3144.6117
04.01.800.005 | Composição 04.01.800.005 | BANCADA DE AÇO INOXIDÁVEL AISI 304, 2,70 x 0,60 m, COM ESPELHO 10CM, COM 1 CUBA 52X40X23 CM | UN | 1 | 2801.8356 | 2801.8356
04.01.800.006 | Composição 04.01.800.006 | BANCADA DE AÇO INOXIDÁVEL AISI 304, 3,25 x 0,60 m, COM ESPELHO 10CM, COM 5 CUBA REMOVÍVEIS 52X40X40 CM | UN | 1 | 6398.8805 | 6398.8805
04.01.800.007 | Composição 04.01.800.007 | BANCADA DE AÇO INOXIDÁVEL AISI 304, 5,50 x 0,60 m, COM ESPELHO 10CM, COM 2 CUBA 52X40X23 CM | UN | 1 | 5585.8875 | 5585.8875
|  | TOTAL DO ITEM 04.01.800 |  |  |  | 77509.3369
04.02.000 |  | Comunicação Visual
04.02.000.001 | 11084/ORSE | Placa indicativa de setor em acrílico e adesivo dim.: 45 x 22 cm | UN | 22,00 | 83.0576 | 1827.2661
04.02.000.002 | 11475/ORSE | Placa indicativa em acrílico e adesivo Pictograma dim.: 15 x 15 cm | UN | 27,00 | 26.45 | 714.15
04.02.000.003 | 11476/ORSE | Placa indicativa de portas em acrílico e adesivo dim.: 12 x 30 cm, | UN | 91,00 | 42.67 | 3882.97
|  | TOTAL DO ITEM 04.02.000 |  |  |  | 6424.3861
04.04.000 |  | Paisagismo
04.04.400.001 | 98503U | PLANTIO DE GRAMA EM PAVIMENTO CONCREGRAMA. AF_05/2018 | M2 | 896,00 | 20.12 | 18027.52
04.04.400.002 | 98504U | PLANTIO DE GRAMA EM PLACAS. AF_05/2018 | M2 | 8620 | 13.7 | 118094
04.04.400.003 | 73788/2U | GRADE DE MADEIRA PARA PROTEÇÃO DE MUDAS DE ARVORE | UN | 34 | 121.472 | 4130.0463
04.04.400.004 | 98511U | PLANTIO DE ÁRVORE ORNAMENTAL COM ALTURA DE MUDA MAIOR QUE 2,00 M E MENOR OU IGUAL A 4,00 M. AF_05/2018 | UN | 34 | 126.14 | 4288.76
|  | TOTAL DO ITEM 04.04.000 |  |  |  | 144540.3263
04.05.000 |  | Pavimentação
04.05.100 |  | Serviços Preliminares
04.05.100.001 | 5502172 - SICRO | Escavação, carga e transporte de material de 1ª categoria - DMT de 2.500 a 3.000 m - caminho de serviço pavimentado - com escavadeira e caminhão basculante de 14 m³ | M3 | 744,45 | 6.08 | 4526.256
04.05.100.002 | 93590U | TRANSPORTE COM CAMINHÃO BASCULANTE DE 10 M3, EM VIA URBANA PAVIMENTADA, DMT ACIMA DE 30KM (UNIDADE: M3XKM). AF_04/2016 | M3XKM | 17.122,35 | 0.65 | 11129.5275
04.05.102 |  | Preparo e regularização do subleito
04.05.102.001 | 100576U | REGULARIZACAO E COMPACTACAO DE SUBLEITO ATE 20 CM DE ESPESSURA | M2 | 2.338,00 | 1.97 | 4605.86
04.05.102.002 | Composição 04.05.102.001 | ESCAVACAO MECANICA DE MATERIAL 1A. CATEGORIA, PROVENIENTE DE CORTE DE SUBLEITO (C/TRATOR ESTEIRAS 160HP) | M3 | 468,00 | 1.8741 | 877.0953
04.05.103 |  | Guias
04.05.103.001 | 94273U | ASSENTAMENTO DE GUIA (MEIO-FIO) EM TRECHO RETO, CONFECCIONADA EM CONCRETO PRÉ-FABRICADO, DIMENSÕES 100X15X13X30 CM (COMPRIMENTO X BASE INFERIOR X BASE SUPERIOR X ALTURA), PARA VIAS URBANAS (USO VIÁRIO). AF_06/2016 | M | 339,00 | 52.32 | 17736.48
04.05.300 | 04.05.300 | Sub-bases e Bases
04.05.300.001 | 4011276 - SICRO | Base ou sub-base de brita graduada com brita comercial | M3 | 269.73 | 177.13 | 47777.2749
04.05.600 | 04.05.600 | Revestimentos
04.05.600.001 | 92391U | EXECUÇÃO DE PAVIMENTO EM PISO INTERTRAVADO, COM BLOCO PISOGRAMA DE 35 X 25 CM, ESPESSURA 6 CM. AF_12/2015 | M2 | 896,00 | 65.5 | 58688
04.05.600.002 | 92397U | EXECUÇÃO DE PÁTIO/ESTACIONAMENTO EM PISO INTERTRAVADO, COM BLOCO RETANGULAR COR NATURAL DE 20 X 10 CM, ESPESSURA 6 CM. AF_12/2015 | M2 | 902.2 | 65.54 | 59130.188
04.05.610 | 04.05.610 | Calçadas externas
04.05.610.001 | 92396U | EXECUÇÃO DE PASSEIO EM PISO INTERTRAVADO, COM BLOCO RETANGULAR COR NATURAL DE 20 X 10 CM, ESPESSURA 6 CM. AF_12/2015 | M2 | 2040.5 | 78.48 | 160138.44
04.05.610.002 | Composição 04.05.610.001 | RAMPA DE ACESSO DESTINADA A PNE, REVESTIDA COM PISO PODOTÁTIL DE ALERTA/ LADRILHO HIDRÁLICO 25X25CM | UN | 3 | 718.6593 | 2155.978
|  | TOTAL DO ITEM 04.05.000 |  |  |  | 366765.0997
04.06.000 |  | Sistema Viário
04.06.000.001 | 5213408 - SICRO | Pintura de faixa - termoplástico por aspersão - espessura de 1,5 mm | M2 | 48,30 | 40.01 | 1932.483
04.06.000.002 | 5213435 - SICRO | Confecção de placa em aluminio, espessura de 1,5 mm, modulada, aérea, com película retrorrefletiva tipo III + III | M2 | 2,28 | 610.29 | 1391.4612
04.06.000.003 | 5214003 - SICRO | Pintura de setas e zebrados - termoplástico por aspersão - espessura de 1,5 mm | M2 | 30,60 | 48.31 | 1478.286
|  | TOTAL DO ITEM 04.06.000 |  |  |  | 4802.2302
|  | TOTAL DO ITEM 04.00.000 |  |  |  | 7929786.3237
05.00.000 |  | INSTALAÇÕES HIDRÁULICAS E SANITÁRIAS
05.01.000 |  | Água Fria
05.01.100 |  | Tubulações de aço carbono
05.01.100.001 | 89352U | REGISTRO DE GAVETA BRUTO, LATÃO, ROSCÁVEL, 1/2", FORNECIDO E INSTALADO EM RAMAL DE ÁGUA. AF_12/2014 | UN | 9,00 | 34.75 | 312.75
05.01.100.002 | 92344U | NIPLE, EM FERRO GALVANIZADO, DN 50 (2"), CONEXÃO ROSQUEADA, INSTALADO EM PRUMADAS - FORNECIMENTO E INSTALAÇÃO. AF_12/2015 | UN | 2,00 | 60.22 | 120.44
05.01.100.003 | 92365U | TUBO DE AÇO GALVANIZADO COM COSTURA, CLASSE MÉDIA, DN 40 (1 1/2"), CONEXÃO ROSQUEADA, INSTALADO EM REDE DE ALIMENTAÇÃO PARA HIDRANTE - FORNECIMENTO E INSTALAÇÃO. AF_12/2015 | M | 12,00 | 78.73 | 944.76
05.01.100.004 | 92366U | TUBO DE AÇO GALVANIZADO COM COSTURA, CLASSE MÉDIA, DN 50 (2"), CONEXÃO ROSQUEADA, INSTALADO EM REDE DE ALIMENTAÇÃO PARA HIDRANTE - FORNECIMENTO E INSTALAÇÃO. AF_12/2015 | M | 6,00 | 110.72 | 664.32
05.01.100.005 | 92373U | NIPLE, EM FERRO GALVANIZADO, DN 40 (1 1/2"), CONEXÃO ROSQUEADA, INSTALADO EM REDE DE ALIMENTAÇÃO PARA HIDRANTE - FORNECIMENTO E INSTALAÇÃO. AF_12/2015 | UN | 20,00 | 46.1 | 922
05.01.100.006 | 92639U | TÊ, EM FERRO GALVANIZADO, CONEXÃO ROSQUEADA, DN 40 (1 1/2"), INSTALADO EM REDE DE ALIMENTAÇÃO PARA HIDRANTE - FORNECIMENTO E INSTALAÇÃO. AF_12/2015 | UN | 5,00 | 89.02 | 445.1
05.01.100.007 | 92901U | UNIÃO, EM FERRO GALVANIZADO, CONEXÃO ROSQUEADA, DN 50 (2"), INSTALADO EM REDE DE ALIMENTAÇÃO PARA SPRINKLER - FORNECIMENTO E INSTALAÇÃO. AF_12/2015 | UN | 2,00 | 107.73 | 215.46
05.01.100.008 | 92904U | UNIÃO, EM FERRO GALVANIZADO, CONEXÃO ROSQUEADA, DN 15 (1/2"), INSTALADO EM RAMAIS E SUB-RAMAIS DE GÁS - FORNECIMENTO E INSTALAÇÃO. AF_12/2015 | UN | 7,00 | 29.5 | 206.5
05.01.100.009 | 93063U | JUNTA DE EXPANSÃO EM BRONZE/LATÃO, DN 35 MM, PONTA X PONTA, INSTALADO EM PRUMADA ? FORNECIMENTO E INSTALAÇÃO. AF_01/2016 | UN | 2,00 | 761.02 | 1522.04
05.01.100.010 | 93069U | JUNTA DE EXPANSÃO EM BRONZE/LATÃO, DN 54 MM, PONTA X PONTA, INSTALADO EM PRUMADA ? FORNECIMENTO E INSTALAÇÃO. AF_01/2016 | UN | 2,00 | 1324.23 | 2648.46
05.01.100.011 | 94498U | REGISTRO DE GAVETA BRUTO, LATÃO, ROSCÁVEL, 2?, INSTALADO EM RESERVAÇÃO DE ÁGUA DE EDIFICAÇÃO QUE POSSUA RESERVATÓRIO DE FIBRA/FIBROCIMENTO ? FORNECIMENTO E INSTALAÇÃO. AF_06/2016 | UN | 3,00 | 140.93 | 422.79
05.01.100.012 | 94711U | ADAPTADOR COM FLANGES LIVRES, PVC, SOLDÁVEL, DN 50 MM X 1 1/2 , INSTALADO EM RESERVAÇÃO DE ÁGUA DE EDIFICAÇÃO QUE POSSUA RESERVATÓRIO DE FIBRA/FIBROCIMENTO FORNECIMENTO E INSTALAÇÃO. AF_06/2016 | UN | 1,00 | 69.22 | 69.22
05.01.100.013 | 99627U | VÁLVULA DE RETENÇÃO VERTICAL, DE BRONZE, ROSCÁVEL, 1/2" - FORNECIMENTO E INSTALAÇÃO. AF_01/2019 | UN | 2,00 | 59.61 | 119.22
05.01.200 |  | Tubulações e Conexões de PVC rígido
05.01.200.001 | Composição 05.01.200.001 | Joelho 90° soldável PVC com rosca metálica Ø 25 mm x 1/2" | UN | 150,00 | 16.2431 | 2436.46
05.01.200.002 | Composição 05.01.200.002 | Bucha de redução soldável PVC curta Ø 32 mm x 25 mm | UN | 6,00 | 6.8678 | 41.2069
05.01.200.003 | Composição 05.01.200.003 | Bucha de redução soldável PVC curta Ø 40 mm x 32 mm | UN | 6,00 | 9.6604 | 57.9622
05.01.200.004 | Composição 05.01.200.004 | Bucha de redução soldável PVC curta Ø 50 mm x 40 mm | UN | 8,00 | 14.073 | 112.5841
05.01.200.005 | 89381U | LUVA COM BUCHA DE LATÃO, PVC, SOLDÁVEL, DN 25MM X 3/4?, INSTALADO EM RAMAL OU SUB-RAMAL DE ÁGUA - FORNECIMENTO E INSTALAÇÃO. AF_12/2014 | UN | 21,00 | 14.47 | 303.87
05.01.200.006 | 89409U | JOELHO 45 GRAUS, PVC, SOLDÁVEL, DN 25MM, INSTALADO EM RAMAL DE DISTRIBUIÇÃO DE ÁGUA - FORNECIMENTO E INSTALAÇÃO. AF_12/2014 | UN | 80,00 | 7.06 | 564.8
05.01.200.007 | 89425U | LUVA DE CORRER, PVC, SOLDÁVEL, DN 25MM, INSTALADO EM RAMAL DE DISTRIBUIÇÃO DE ÁGUA - FORNECIMENTO E INSTALAÇÃO. AF_12/2014 | UN | 50,00 | 17.26 | 863
05.01.200.008 | 89446U | TUBO, PVC, SOLDÁVEL, DN 25MM, INSTALADO EM PRUMADA DE ÁGUA - FORNECIMENTO E INSTALAÇÃO. AF_12/2014 | M | 488,00 | 5.88 | 2869.44
05.01.200.009 | 89447U | TUBO, PVC, SOLDÁVEL, DN 32MM, INSTALADO EM PRUMADA DE ÁGUA - FORNECIMENTO E INSTALAÇÃO. AF_12/2014 | M | 18,00 | 12.53 | 225.54
05.01.200.010 | 89448U | TUBO, PVC, SOLDÁVEL, DN 40MM, INSTALADO EM PRUMADA DE ÁGUA - FORNECIMENTO E INSTALAÇÃO. AF_12/2014 | M | 272,00 | 18.04 | 4906.88
05.01.200.011 | 89449U | TUBO, PVC, SOLDÁVEL, DN 50MM, INSTALADO EM PRUMADA DE ÁGUA - FORNECIMENTO E INSTALAÇÃO. AF_12/2014 | M | 117,00 | 20.73 | 2425.41
05.01.200.012 | 89450U | TUBO, PVC, SOLDÁVEL, DN 60MM, INSTALADO EM PRUMADA DE ÁGUA - FORNECIMENTO E INSTALAÇÃO. AF_12/2014 | M | 22,00 | 34.34 | 755.48
05.01.200.013 | 89489U | CURVA 90 GRAUS, PVC, SOLDÁVEL, DN 25MM, INSTALADO EM PRUMADA DE ÁGUA - FORNECIMENTO E INSTALAÇÃO. AF_12/2014 | UN | 150,00 | 7.8 | 1170
05.01.200.014 | 89494U | CURVA 90 GRAUS, PVC, SOLDÁVEL, DN 32MM, INSTALADO EM PRUMADA DE ÁGUA - FORNECIMENTO E INSTALAÇÃO. AF_12/2014 | UN | 10,00 | 13.91 | 139.1
05.01.200.015 | 89498U | JOELHO 45 GRAUS, PVC, SOLDÁVEL, DN 40MM, INSTALADO EM PRUMADA DE ÁGUA - FORNECIMENTO E INSTALAÇÃO. AF_12/2014 | UN | 10,00 | 13.97 | 139.7
05.01.200.016 | 89499U | CURVA 90 GRAUS, PVC, SOLDÁVEL, DN 40MM, INSTALADO EM PRUMADA DE ÁGUA - FORNECIMENTO E INSTALAÇÃO. AF_12/2014 | UN | 10,00 | 22.21 | 222.1
05.01.200.017 | 89502U | JOELHO 45 GRAUS, PVC, SOLDÁVEL, DN 50MM, INSTALADO EM PRUMADA DE ÁGUA - FORNECIMENTO E INSTALAÇÃO. AF_12/2014 | UN | 10,00 | 17.49 | 174.9
05.01.200.018 | 89503U | CURVA 90 GRAUS, PVC, SOLDÁVEL, DN 50MM, INSTALADO EM PRUMADA DE ÁGUA - FORNECIMENTO E INSTALAÇÃO. AF_12/2014 | UN | 20,00 | 27.71 | 554.2
05.01.200.019 | 89507U | CURVA 90 GRAUS, PVC, SOLDÁVEL, DN 60MM, INSTALADO EM PRUMADA DE ÁGUA - FORNECIMENTO E INSTALAÇÃO. AF_12/2014 | UN | 5,00 | 59.01 | 295.05
05.01.200.020 | 94688U | TÊ, PVC, SOLDÁVEL, DN 25 MM INSTALADO EM RESERVAÇÃO DE ÁGUA DE EDIFICAÇÃO QUE POSSUA RESERVATÓRIO DE FIBRA/FIBROCIMENTO FORNECIMENTO E INSTALAÇÃO. AF_06/2016 | UN | 120,00 | 11.07 | 1328.4
05.01.200.021 | 94692U | TÊ, PVC, SOLDÁVEL, DN 40 MM INSTALADO EM RESERVAÇÃO DE ÁGUA DE EDIFICAÇÃO QUE POSSUA RESERVATÓRIO DE FIBRA/FIBROCIMENTO FORNECIMENTO E INSTALAÇÃO. AF_06/2016 | UN | 7,00 | 26.46 | 185.22
05.01.200.022 | 94694U | TÊ, PVC, SOLDÁVEL, DN 50 MM INSTALADO EM RESERVAÇÃO DE ÁGUA DE EDIFICAÇÃO QUE POSSUA RESERVATÓRIO DE FIBRA/FIBROCIMENTO FORNECIMENTO E INSTALAÇÃO. AF_06/2016 | UN | 8,00 | 27.86 | 222.88
05.01.200.023 | 94696U | TÊ, PVC, SOLDÁVEL, DN 60 MM INSTALADO EM RESERVAÇÃO DE ÁGUA DE EDIFICAÇÃO QUE POSSUA RESERVATÓRIO DE FIBRA/FIBROCIMENTO FORNECIMENTO E INSTALAÇÃO. AF_06/2016 | UN | 3,00 | 66.06 | 198.18
|  | TOTAL DO ITEM 05.01.000 |  |  |  | 28805.4233
05.01.500 |  | Aparelhos e Acessórios Sanitários
05.01.500.001 | 09676/ORSE | Torneira de mesa, linha Decamatic Eco, ref.1173.C, DECA ou equivalente | UN | 47,00 | 292.1 | 13728.7
05.01.500.002 | 10072/ORSE | Torneira cromada de mesa, com filtro, para pia de cozinha, ref.1140 - Twin, Deca ou equivalente | UN | 1,00 | 1039.5 | 1039.5
05.01.500.003 | 12132/ORSE | Barra de apoio, para vaso sanitário, angular, 90º, piso-parede, direita ou esquerda, em aço inox, l=75+75cm, d=1 1/2", Jackwal ou equivalente | CJ | 10,00 | 359.38 | 3593.8
05.01.500.004 | 13056/ORSE | Porta papel toalha para papel interfolha 2 ou 3 dobras, injetado com a frente em plástico ABS branco, com visor frontal para controle de substituição do papel interfolha e fundo em Plástico ABS cinza. | UN | 32,00 | 101.43 | 3245.76
05.01.500.005 | 09834/ORSE | Chuveiro elétrico jet master (Lorenzetti ou similar), 220 V- 5400 W | UN | 9,00 | 246.89 | 2222.01
05.01.500.006 | Composição 005.01.500.001 | Lavatório de louça com coluna suspensa, barra de apoio de canto e misturador monocomando, para pessoas portadoras de necessidades especiais | UN | 9,00 | 2770.553 | 24934.9774
05.01.500.007 | Composição 005.01.500.002 | MICTORIO SIFONADO DE LOUCA BRANCA COM PERTENCES, COM REGISTRO DE PRESSAO 1/2" COM CANOPLA CROMADA ACABAMENTO SIMPLES E CONJUNTO PARA FIXACAO - FORNECIMENTO E INSTALACAO | UN | 13,00 | 564.6082 | 7339.906
05.01.500.008 | 86909U | TORNEIRA CROMADA TUBO MÓVEL, DE MESA, 1/2" OU 3/4", PARA PIA DE COZINHA, PADRÃO ALTO - FORNECIMENTO E INSTALAÇÃO. AF_12/2013 | UN | 22,00 | 105.18 | 2313.96
05.01.500.009 | 86922U | TANQUE DE LOUÇA BRANCA SUSPENSO, 18L OU EQUIVALENTE, INCLUSO SIFÃO TIPO GARRAFA EM METAL CROMADO, VÁLVULA METÁLICA E TORNEIRA DE METAL CROMADO PADRÃO MÉDIO - FORNECIMENTO E INSTALAÇÃO. AF_12/2013 | UN | 1,00 | 710.49 | 710.49
05.01.500.010 | 86932U | VASO SANITÁRIO SIFONADO COM CAIXA ACOPLADA LOUÇA BRANCA - PADRÃO MÉDIO, INCLUSO ENGATE FLEXÍVEL EM METAL CROMADO, 1/2? X 40CM - FORNECIMENTO E INSTALAÇÃO. AF_12/2013 | UN | 45,00 | 436.4 | 19638
05.01.500.011 | 86936U | CUBA DE EMBUTIR DE AÇO INOXIDÁVEL MÉDIA, INCLUSO VÁLVULA TIPO AMERICANA E SIFÃO TIPO GARRAFA EM METAL CROMADO - FORNECIMENTO E INSTALAÇÃO. AF_12/2013 | UN | 14 | 420.98 | 5893.72
05.01.500.012 | 86938U | CUBA DE EMBUTIR OVAL EM LOUÇA BRANCA, 35 X 50CM OU EQUIVALENTE, INCLUSO VÁLVULA E SIFÃO TIPO GARRAFA EM METAL CROMADO - FORNECIMENTO E INSTALAÇÃO. AF_12/2013 | UN | 44,00 | 348.65 | 15340.6
05.01.500.013 | 86942U | LAVATÓRIO LOUÇA BRANCA SUSPENSO, 29,5 X 39CM OU EQUIVALENTE, PADRÃO POPULAR, INCLUSO SIFÃO TIPO GARRAFA EM PVC, VÁLVULA E ENGATE FLEXÍVEL 30CM EM PLÁSTICO E TORNEIRA CROMADA DE MESA, PADRÃO POPULAR - FORNECIMENTO E INSTALAÇÃO. AF_12/2013 | UN | 3,00 | 216 | 648
05.01.500.014 | 89987U | REGISTRO DE GAVETA BRUTO, LATÃO, ROSCÁVEL, 3/4", COM ACABAMENTO E CANOPLA CROMADOS. FORNECIDO E INSTALADO EM RAMAL DE ÁGUA. AF_12/2014 | UN | 30,00 | 90.91 | 2727.3
05.01.500.015 | 95472U | VASO SANITARIO SIFONADO CONVENCIONAL PARA PCD SEM FURO FRONTAL COM LOUÇA BRANCA SEM ASSENTO, INCLUSO CONJUNTO DE LIGAÇÃO PARA BACIA SANITÁRIA AJUSTÁVEL - FORNECIMENTO E INSTALAÇÃO. AF_10/2016 | UN | 9,00 | 618.06 | 5562.54
05.01.500.016 | 95544U | PAPELEIRA DE PAREDE EM METAL CROMADO SEM TAMPA, INCLUSO FIXAÇÃO. AF_10/2016 | UN | 54,00 | 32.04 | 1730.16
05.01.500.017 | 95547U | SABONETEIRA PLASTICA TIPO DISPENSER PARA SABONETE LIQUIDO COM RESERVATORIO 800 A 1500 ML, INCLUSO FIXAÇÃO. AF_10/2016 | UN | 32,00 | 71.27 | 2280.64
05.01.600 |  | Equipamentos
05.01.600.001 | Composição 05.01.600.001 | BOMBA RECALQUE DAGUA TRIFASICA 1,5HP | UN | 2,00 | 1842.0681 | 3684.1362
05.01.600.002 | 102137U | CHAVE DE BOIA AUTOMÁTICA | UN | 2,00 | 73.02 | 146.04
|  | TOTAL DO ITEM 05.01.500 |  |  |  | 116780.2397
05.03.000 |  | Drenagem de Águas Pluviais
05.03.300 |  | Tubulações e Conexões de PVC
05.03.300.001 | Composição 05.03.300.001 | PINTURA A OLEO BRILHANTE SOBRE SUPERFICIE METALICA, UMA DEMAO INCLUSO UMA DEMAO DE FUNDO ANTICORROSIVO | M2 | 73,00 | 21.3509 | 1558.6139
05.03.300.002 | Composição 05.03.300.002 | RALO HEMISFÉRICO DE F°F°, TIPO ABACAXI 75MM | UN | 5,00 | 40.975 | 204.875
05.03.300.003 | Composição 05.03.300.003 | RALO HEMISFÉRICO DE F°F°, TIPO ABACAXI 100MM | UN | 62,00 | 47.395 | 2938.49
05.03.300.004 | 90694U | TUBO DE PVC PARA REDE COLETORA DE ESGOTO DE PAREDE MACIÇA, DN 100 MM, JUNTA ELÁSTICA, FORNECIMENTO E ASSENTAMENTO. AF_06/2015 | M | 230,00 | 46.39 | 10669.7
05.03.300.005 | 90695U | TUBO DE PVC PARA REDE COLETORA DE ESGOTO DE PAREDE MACIÇA, DN 150 MM, JUNTA ELÁSTICA, FORNECIMENTO E ASSENTAMENTO. AF_06/2015 | M | 301,00 | 97.06 | 29215.06
05.03.300.006 | 90696U | TUBO DE PVC PARA REDE COLETORA DE ESGOTO DE PAREDE MACIÇA, DN 200 MM, JUNTA ELÁSTICA, FORNECIMENTO E ASSENTAMENTO. AF_06/2015 | M | 41,00 | 144.38 | 5919.58
05.03.300.007 | 90697U | TUBO DE PVC PARA REDE COLETORA DE ESGOTO DE PAREDE MACIÇA, DN 250 MM, JUNTA ELÁSTICA, FORNECIMENTO E ASSENTAMENTO. AF_06/2015 | M | 206,00 | 243.73 | 50208.38
05.03.350 |  | Caixas de passagem
05.03.350.001 | 99260U | CAIXA ENTERRADA HIDRÁULICA RETANGULAR, EM ALVENARIA COM BLOCOS DE CONCRETO, DIMENSÕES INTERNAS: 0,6X0,6X0,6 M PARA REDE DE DRENAGEM. AF_05/2018 | UN | 19,00 | 432.79 | 8223.01
05.03.350.002 | 99264U | CAIXA ENTERRADA HIDRÁULICA RETANGULAR, EM ALVENARIA COM BLOCOS DE CONCRETO, DIMENSÕES INTERNAS: 1X1X0,6 M PARA REDE DE DRENAGEM. AF_05/2018 | UN | 11,00 | 728.49 | 8013.39
05.03.900 |  | Escavações e Reaterros
05.03.900.001 | 93358U | ESCAVAÇÃO MANUAL DE VALA COM PROFUNDIDADE MENOR OU IGUAL A 1,30 M. AF_03/2016 | M3 | 228,00 | 73.77 | 16819.56
05.03.900.002 | 96995U | REATERRO MANUAL APILOADO COM SOQUETE. AF_10/2017 | M3 | 210,00 | 44.73 | 9393.3
05.03.910 |  | Sistema de Amortização de Águas Pluviais e Reservatórios de detenção
05.03.910.001 | Composição 05.03.900.001 | RALO LINEAR AÇO INOXIDÁVEL 430, 3,5x6x100CM, ACABAMENTO POLIDO | M | 185.14 | 202.6016 | 37509.661
05.03.910.002 | Composição 05.03.900.002 | SISTEMA DE RETENÇÃO DE ÁGUAS PLUVIAIS, CAPACIDADE= 160 M3 | CJ | 1 | 169458.8821 | 169458.8821
05.03.910.003 | Composição 05.03.900.003 | TRINCHEIRA FILTRANTE 2,15 X 0,85 M | M | 198.35 | 412.9185 | 81902.3812
05.03.910.004 | Composição 05.03.900.004 | PONTO DE INSPEÇÃO DE TRINCHEIRA FILTRANTE DN=0,78M | UN | 21 | 946.8461 | 19883.7678
05.03.910.005 | Composição 05.03.900.005 | Canaleta para águas pluviais em concreto moldado in-loco 0,9 x 0,4 m | M | 26.5 | 261.5531 | 6931.1571
05.03.910.006 | Composição 05.03.900.006 | GRELHA EM FERRO FUNDIDO SIMPLES COM REQUADRO, CARGA MÁXIMA 12,5 T, 300 X 1000 MM, E = 15 MM, FORNECIDA E ASSENTADA COM ARGAMASSA 1:4 CIMENTO:AREIA. | M | 26.5 | 522.8327 | 13855.0676
|  | TOTAL DO ITEM 05.03.000 |  |  |  | 472704.8759
05.04.000 |  | Esgotos Sanitários
05.04.300 |  | Tubulações e Conexões de PVC
05.04.300.001 | Composição 05.04.300.001 | Bucha de redução soldável PVC longa Ø 110 mm x 75 mm | UN | 2,00 | 65.1985 | 130.3969
05.04.300.002 | Composição 05.04.300.002 | CAP PVC ESGOTO 100MM (TAMPÃO) - FORNECIMENTO E INSTALAÇÃO | UN | 8,00 | 17.8565 | 142.8524
05.04.300.003 | 89545U | LUVA SIMPLES, PVC, SERIE R, ÁGUA PLUVIAL, DN 50 MM, JUNTA ELÁSTICA, FORNECIDO E INSTALADO EM RAMAL DE ENCAMINHAMENTO. AF_12/2014 | UN | 92,00 | 15.04 | 1383.68
05.04.300.004 | 89547U | LUVA SIMPLES, PVC, SERIE R, ÁGUA PLUVIAL, DN 75 MM, JUNTA ELÁSTICA, FORNECIDO E INSTALADO EM RAMAL DE ENCAMINHAMENTO. AF_12/2014 | UN | 46,00 | 21.09 | 970.14
05.04.300.005 | 89554U | LUVA SIMPLES, PVC, SERIE R, ÁGUA PLUVIAL, DN 100 MM, JUNTA ELÁSTICA, FORNECIDO E INSTALADO EM RAMAL DE ENCAMINHAMENTO. AF_12/2014 | UN | 109,00 | 25.95 | 2828.55
05.04.300.006 | 89561U | JUNÇÃO SIMPLES, PVC, SERIE R, ÁGUA PLUVIAL, DN 40 MM, JUNTA SOLDÁVEL, FORNECIDO E INSTALADO EM RAMAL DE ENCAMINHAMENTO. AF_12/2014 | UN | 10,00 | 14.07 | 140.7
05.04.300.007 | 89565U | JUNÇÃO SIMPLES, PVC, SERIE R, ÁGUA PLUVIAL, DN 75 X 75 MM, JUNTA ELÁSTICA, FORNECIDO E INSTALADO EM RAMAL DE ENCAMINHAMENTO. AF_12/2014 | UN | 1,00 | 57.73 | 57.73
05.04.300.008 | 89567U | JUNÇÃO SIMPLES, PVC, SERIE R, ÁGUA PLUVIAL, DN 100 X 100 MM, JUNTA ELÁSTICA, FORNECIDO E INSTALADO EM RAMAL DE ENCAMINHAMENTO. AF_12/2014 | UN | 38,00 | 86.18 | 3274.84
05.04.300.009 | 89569U | JUNÇÃO SIMPLES, PVC, SERIE R, ÁGUA PLUVIAL, DN 100 X 75 MM, JUNTA ELÁSTICA, FORNECIDO E INSTALADO EM RAMAL DE ENCAMINHAMENTO. AF_12/2014 | UN | 3,00 | 81.32 | 243.96
05.04.300.010 | 89571U | TÊ, PVC, SERIE R, ÁGUA PLUVIAL, DN 100 X 100 MM, JUNTA ELÁSTICA, FORNECIDO E INSTALADO EM RAMAL DE ENCAMINHAMENTO. AF_12/2014 | UN | 21,00 | 78.89 | 1656.69
05.04.300.011 | 89711U | TUBO PVC, SERIE NORMAL, ESGOTO PREDIAL, DN 40 MM, FORNECIDO E INSTALADO EM RAMAL DE DESCARGA OU RAMAL DE ESGOTO SANITÁRIO. AF_12/2014 | M | 175,00 | 19.74 | 3454.5
05.04.300.012 | 89712U | TUBO PVC, SERIE NORMAL, ESGOTO PREDIAL, DN 50 MM, FORNECIDO E INSTALADO EM RAMAL DE DESCARGA OU RAMAL DE ESGOTO SANITÁRIO. AF_12/2014 | M | 420,00 | 29.86 | 12541.2
05.04.300.013 | 89713U | TUBO PVC, SERIE NORMAL, ESGOTO PREDIAL, DN 75 MM, FORNECIDO E INSTALADO EM RAMAL DE DESCARGA OU RAMAL DE ESGOTO SANITÁRIO. AF_12/2014 | M | 160,00 | 45.44 | 7270.4
05.04.300.014 | 89714U | TUBO PVC, SERIE NORMAL, ESGOTO PREDIAL, DN 100 MM, FORNECIDO E INSTALADO EM RAMAL DE DESCARGA OU RAMAL DE ESGOTO SANITÁRIO. AF_12/2014 | M | 805,00 | 57.94 | 46641.7
05.04.300.015 | 89724U | JOELHO 90 GRAUS, PVC, SERIE NORMAL, ESGOTO PREDIAL, DN 40 MM, JUNTA SOLDÁVEL, FORNECIDO E INSTALADO EM RAMAL DE DESCARGA OU RAMAL DE ESGOTO SANITÁRIO. AF_12/2014 | UN | 172,00 | 10.52 | 1809.44
05.04.300.016 | 89726U | JOELHO 45 GRAUS, PVC, SERIE NORMAL, ESGOTO PREDIAL, DN 40 MM, JUNTA SOLDÁVEL, FORNECIDO E INSTALADO EM RAMAL DE DESCARGA OU RAMAL DE ESGOTO SANITÁRIO. AF_12/2014 | UN | 27,00 | 7.48 | 201.96
05.04.300.017 | 89748U | CURVA CURTA 90 GRAUS, PVC, SERIE NORMAL, ESGOTO PREDIAL, DN 100 MM, JUNTA ELÁSTICA, FORNECIDO E INSTALADO EM RAMAL DE DESCARGA OU RAMAL DE ESGOTO SANITÁRIO. AF_12/2014 | UN | 125,00 | 41.44 | 5180
05.04.300.018 | 89801U | JOELHO 90 GRAUS, PVC, SERIE NORMAL, ESGOTO PREDIAL, DN 50 MM, JUNTA ELÁSTICA, FORNECIDO E INSTALADO EM PRUMADA DE ESGOTO SANITÁRIO OU VENTILAÇÃO. AF_12/2014 | UN | 91,00 | 7.26 | 660.66
05.04.300.019 | 89802U | JOELHO 45 GRAUS, PVC, SERIE NORMAL, ESGOTO PREDIAL, DN 50 MM, JUNTA ELÁSTICA, FORNECIDO E INSTALADO EM PRUMADA DE ESGOTO SANITÁRIO OU VENTILAÇÃO. AF_12/2014 | UN | 30,00 | 7.98 | 239.4
05.04.300.020 | 89805U | JOELHO 90 GRAUS, PVC, SERIE NORMAL, ESGOTO PREDIAL, DN 75 MM, JUNTA ELÁSTICA, FORNECIDO E INSTALADO EM PRUMADA DE ESGOTO SANITÁRIO OU VENTILAÇÃO. AF_12/2014 | UN | 16,00 | 14.93 | 238.88
05.04.300.021 | 89806U | JOELHO 45 GRAUS, PVC, SERIE NORMAL, ESGOTO PREDIAL, DN 75 MM, JUNTA ELÁSTICA, FORNECIDO E INSTALADO EM PRUMADA DE ESGOTO SANITÁRIO OU VENTILAÇÃO. AF_12/2014 | UN | 18,00 | 15.96 | 287.28
05.04.300.022 | 89810U | JOELHO 45 GRAUS, PVC, SERIE NORMAL, ESGOTO PREDIAL, DN 100 MM, JUNTA ELÁSTICA, FORNECIDO E INSTALADO EM PRUMADA DE ESGOTO SANITÁRIO OU VENTILAÇÃO. AF_12/2014 | UN | 60,00 | 19.76 | 1185.6
05.04.800 |  | Acessórios
05.04.800.001 | 11315 | TAMPAO FOFO SIMPLES COM BASE, CLASSE A15 CARGA MAX 1,5 T, 300 X 300 MM, REDE PLUVIAL/ESGOTO | UN | 24,00 | 158.13 | 3795.12
05.04.800.002 | Composição 05.04.800.001 | ASSENTAMENTO DE TAMPAO DE FERRO FUNDIDO 600 MM | UN | 24,00 | 101.7428 | 2441.8278
05.04.800.003 | 97906U | CAIXA ENTERRADA HIDRÁULICA RETANGULAR, EM ALVENARIA COM BLOCOS DE CONCRETO, DIMENSÕES INTERNAS: 0,6X0,6X0,6 M PARA REDE DE ESGOTO. AF_05/2018 | UN | 16,00 | 444.54 | 7112.64
05.04.800.004 | 97908U | CAIXA ENTERRADA HIDRÁULICA RETANGULAR, EM ALVENARIA COM BLOCOS DE CONCRETO, DIMENSÕES INTERNAS: 1X1X0,6 M PARA REDE DE ESGOTO. AF_05/2018 | UN | 8,00 | 751.15 | 6009.2
05.04.800.005 | 98102U | CAIXA DE GORDURA SIMPLES, CIRCULAR, EM CONCRETO PRÉ-MOLDADO, DIÂMETRO INTERNO = 0,4 M, ALTURA INTERNA = 0,4 M. AF_05/2018 | UN | 1,00 | 161.47 | 161.47
05.04.800.006 | 98104U | CAIXA DE GORDURA SIMPLES (CAPACIDADE: 36L), RETANGULAR, EM ALVENARIA COM TIJOLOS CERÂMICOS MACIÇOS, DIMENSÕES INTERNAS = 0,2X0,4 M, ALTURA INTERNA = 0,8 M. AF_05/2018 | UN | 3,00 | 412.38 | 1237.14
05.04.900 |  | Escavações e Reaterros
05.04.900.001 | 93358U | ESCAVAÇÃO MANUAL DE VALA COM PROFUNDIDADE MENOR OU IGUAL A 1,30 M. AF_03/2016 | M3 | 168,00 | 73.77 | 12393.36
05.04.900.002 | 96995U | REATERRO MANUAL APILOADO COM SOQUETE. AF_10/2017 | M3 | 161,00 | 44.73 | 7201.53
|  | TOTAL DO ITEM 05.04.000 |  |  |  | 130892.8472
|  | TOTAL DO ITEM 05.00.000 |  |  |  | 749183.386
06.00.000 |  | INSTALAÇÕES ELÉTRICAS E ELETRÔNICAS
06.01.000 |  | Instalações Elétricas
06.01.100 |  | Entrada e Medição de Energia em B.T.
06.01.100.001 | Composição 06.01.100.001 | Conjunto de medição trifásico e entrada de energia | CJ | 1,00 | 7241.0757 | 7241.0757
06.01.101 |  | Condutores de entrada
06.01.101.001 | 93000U | CABO DE COBRE FLEXÍVEL ISOLADO, 240 MM², ANTI-CHAMA 0,6/1,0 KV, PARA DISTRIBUIÇÃO - FORNECIMENTO E INSTALAÇÃO. AF_12/2015 | M | 185,00 | 269.57 | 49870.45
06.01.103 |  | Eletrodutos
06.01.103.001 | 93012U | ELETRODUTO RÍGIDO ROSCÁVEL, PVC, DN 110 MM (4") - FORNECIMENTO E INSTALAÇÃO. AF_12/2015 | M | 31,00 | 69.07 | 2141.17
06.01.103.002 | 93026U | CURVA 90 GRAUS PARA ELETRODUTO, PVC, ROSCÁVEL, DN 110 MM (4") - FORNECIMENTO E INSTALAÇÃO. AF_12/2015 | UN | 2,00 | 87.09 | 174.18
06.01.104 |  | Caixas
06.01.104.001 | Composição 06.01.104.001 | CAIXA DE PASSAGEM 50X50X50 COM TAMPÃO T33 E DRENO BRITA | UN | 1,00 | 738.2744 | 738.2744
06.01.300 |  | Redes de Baixa Tensão
06.01.301 |  | Quadro geral de baixa tensão
06.01.301.001 | Composição 06.01.301.001 | QDF Geral | CJ | 1,00 | 4821.11 | 4821.11
06.01.302 |  | Quadros de força
06.01.302.001 | Composição 06.01.302.001 | QL-1 | CJ | 1,00 | 3581.38 | 3581.38
06.01.302.002 | Composição 06.01.302.002 | QL-2 | CJ | 1,00 | 1667.7508 | 1667.7508
06.01.302.003 | Composição 06.01.302.003 | QL-3 | CJ | 1,00 | 1968.0407 | 1968.0407
06.01.302.004 | Composição 06.01.302.004 | QL-4 | CJ | 1,00 | 1654.4908 | 1654.4908
06.01.302.005 | Composição 06.01.302.005 | QL-5 | CJ | 1,00 | 3377.5608 | 3377.5608
06.01.302.006 | Composição 06.01.302.006 | QL-6 | CJ | 1,00 | 3597.9808 | 3597.9808
06.01.302.007 | Composição 06.01.302.007 | QL-7 | CJ | 1,00 | 3741.3407 | 3741.3407
06.01.302.008 | Composição 06.01.302.008 | QL-Guarita | CJ | 1,00 | 1737.29 | 1737.29
06.01.302.009 | 07826/ORSE | Quadro de comando para 2 bombas de recalques de 1/3 a 2 cv, trifásica, 220 volts, com chave seletora, acionamento manual/automático, relé de sobrecarga e contatora | UN | 3,00 | 3038.67 | 9116.01
06.01.302.010 | 90458U | QUEBRA EM ALVENARIA PARA INSTALAÇÃO DE QUADRO DISTRIBUIÇÃO GRANDE (76X40 CM). AF_05/2015 | UN | 9,00 | 25.58 | 230.22
06.01.304 |  | Eletrodutos
06.01.304.001 | Composição 05.03.300.001 | PINTURA A OLEO BRILHANTE SOBRE SUPERFICIE METALICA, UMA DEMAO INCLUSO UMA DEMAO DE FUNDO ANTICORROSIVO | M2 | 148,00 | 21.3509 | 3159.9296
06.01.304.002 | 91855U | ELETRODUTO FLEXÍVEL CORRUGADO REFORÇADO, PVC, DN 25 MM (3/4"), PARA CIRCUITOS TERMINAIS, INSTALADO EM PAREDE - FORNECIMENTO E INSTALAÇÃO. AF_12/2015 | M | 1.487,00 | 10.57 | 15717.59
06.01.304.003 | 91867U | ELETRODUTO RÍGIDO ROSCÁVEL, PVC, DN 25 MM (3/4"), PARA CIRCUITOS TERMINAIS, INSTALADO EM LAJE - FORNECIMENTO E INSTALAÇÃO. AF_12/2015 | M | 488,00 | 9.74 | 4753.12
06.01.304.004 | 91868U | ELETRODUTO RÍGIDO ROSCÁVEL, PVC, DN 32 MM (1"), PARA CIRCUITOS TERMINAIS, INSTALADO EM LAJE - FORNECIMENTO E INSTALAÇÃO. AF_12/2015 | M | 109,00 | 13.7 | 1493.3
06.01.304.005 | 91869U | ELETRODUTO RÍGIDO ROSCÁVEL, PVC, DN 40 MM (1 1/4"), PARA CIRCUITOS TERMINAIS, INSTALADO EM LAJE - FORNECIMENTO E INSTALAÇÃO. AF_12/2015 | M | 413,00 | 17.61 | 7272.93
06.01.304.006 | 91917U | CURVA 90 GRAUS PARA ELETRODUTO, PVC, ROSCÁVEL, DN 32 MM (1"), PARA CIRCUITOS TERMINAIS, INSTALADA EM PAREDE - FORNECIMENTO E INSTALAÇÃO. AF_12/2015 | UN | 13,00 | 17.43 | 226.59
06.01.304.007 | 91920U | CURVA 90 GRAUS PARA ELETRODUTO, PVC, ROSCÁVEL, DN 40 MM (1 1/4"), PARA CIRCUITOS TERMINAIS, INSTALADA EM PAREDE - FORNECIMENTO E INSTALAÇÃO. AF_12/2015 | UN | 10,00 | 19.85 | 198.5
06.01.304.008 | 93008U | ELETRODUTO RÍGIDO ROSCÁVEL, PVC, DN 50 MM (1 1/2") - FORNECIMENTO E INSTALAÇÃO. AF_12/2015 | M | 268,00 | 17.67 | 4735.56
06.01.304.009 | 93009U | ELETRODUTO RÍGIDO ROSCÁVEL, PVC, DN 60 MM (2") - FORNECIMENTO E INSTALAÇÃO. AF_12/2015 | M | 22,00 | 26.43 | 581.46
06.01.304.010 | 93018U | CURVA 90 GRAUS PARA ELETRODUTO, PVC, ROSCÁVEL, DN 50 MM (1 1/2") - FORNECIMENTO E INSTALAÇÃO. AF_12/2015 | UN | 22,00 | 22.17 | 487.74
06.01.305 |  | Cabos e fios
06.01.305.001 | 91926U | CABO DE COBRE FLEXÍVEL ISOLADO, 2,5 MM², ANTI-CHAMA 450/750 V, PARA CIRCUITOS TERMINAIS - FORNECIMENTO E INSTALAÇÃO. AF_12/2015 | M | 49.566,00 | 4.32 | 214125.12
06.01.305.002 | 91931U | CABO DE COBRE FLEXÍVEL ISOLADO, 6 MM², ANTI-CHAMA 0,6/1,0 KV, PARA CIRCUITOS TERMINAIS - FORNECIMENTO E INSTALAÇÃO. AF_12/2015 | M | 2.005,00 | 10.96 | 21974.8
06.01.305.003 | 91933U | CABO DE COBRE FLEXÍVEL ISOLADO, 10 MM², ANTI-CHAMA 0,6/1,0 KV, PARA CIRCUITOS TERMINAIS - FORNECIMENTO E INSTALAÇÃO. AF_12/2015 | M | 2.158,00 | 17.25 | 37225.5
06.01.305.004 | 91935U | CABO DE COBRE FLEXÍVEL ISOLADO, 16 MM², ANTI-CHAMA 0,6/1,0 KV, PARA CIRCUITOS TERMINAIS - FORNECIMENTO E INSTALAÇÃO. AF_12/2015 | M | 120,00 | 26.34 | 3160.8
06.01.305.005 | 92984U | CABO DE COBRE FLEXÍVEL ISOLADO, 25 MM², ANTI-CHAMA 0,6/1,0 KV, PARA DISTRIBUIÇÃO - FORNECIMENTO E INSTALAÇÃO. AF_12/2015 | M | 917,00 | 30.19 | 27684.23
06.01.305.006 | 92986U | CABO DE COBRE FLEXÍVEL ISOLADO, 35 MM², ANTI-CHAMA 0,6/1,0 KV, PARA DISTRIBUIÇÃO - FORNECIMENTO E INSTALAÇÃO. AF_12/2015 | M | 160,00 | 40.97 | 6555.2
06.01.306 |  | Caixas de passagem
06.01.306.001 | Composição 06.01.306.001 | CAIXA DE PASSAGEM 30X30X40 COM TAMPA E DRENO BRITA | UN | 48,00 | 561.5639 | 26955.065
06.01.306.002 | 92867U | CAIXA RETANGULAR 4" X 2" ALTA (2,00 M DO PISO), METÁLICA, INSTALADA EM PAREDE - FORNECIMENTO E INSTALAÇÃO. AF_12/2015 | UN | 22,00 | 26.45 | 581.9
06.01.306.003 | 92868U | CAIXA RETANGULAR 4" X 2" MÉDIA (1,30 M DO PISO), METÁLICA, INSTALADA EM PAREDE - FORNECIMENTO E INSTALAÇÃO. AF_12/2015 | UN | 396,00 | 14.17 | 5611.32
06.01.306.004 | 92869U | CAIXA RETANGULAR 4" X 2" BAIXA (0,30 M DO PISO), METÁLICA, INSTALADA EM PAREDE - FORNECIMENTO E INSTALAÇÃO. AF_12/2015 | UN | 142,00 | 9.56 | 1357.52
06.01.306.005 | 92870U | CAIXA RETANGULAR 4" X 4" ALTA (2,00 M DO PISO), METÁLICA, INSTALADA EM PAREDE - FORNECIMENTO E INSTALAÇÃO. AF_12/2015 | UN | 86,00 | 32.89 | 2828.54
06.01.306.006 | 92871U | CAIXA RETANGULAR 4" X 4" MÉDIA (1,30 M DO PISO), METÁLICA, INSTALADA EM PAREDE - FORNECIMENTO E INSTALAÇÃO. AF_12/2015 | UN | 45,00 | 18.75 | 843.75
06.01.309 |  | Leitos (eletrocalhas e perfilados)
06.01.309.001 | Composição 06.01.309.001 | Eletrocalha lisa em chapa de aço galvanizado # 22, tipo "U" com tampa largura 75 mm x altura 50 mm, instalação superior com bucha, inclusive conexões | M | 42 | 58.8066 | 2469.8792
06.01.309.002 | Composição 06.01.309.002 | Eletrocalha lisa em chapa de aço galvanizado # 22, tipo "U" com tampa largura 50 mm x altura 50 mm, instalação superior com bucha, inclusive conexões | M | 117 | 56.177 | 6572.7133
06.01.309.003 | Composição 06.01.309.003 | Eletrocalha perfurada em chapa de aço galvanizado # 22, tipo "U" com tampa largura 100 mm x altura 50 mm, instalação superior com bucha, inclusive conexões | M | 32 | 63.3162 | 2026.118
06.01.309.004 | Composição 06.01.309.004 | Eletrocalha lisa em chapa de aço galvanizado # 22, tipo "U", com tampa largura 150 mm x altura 50 mm, instalação superior | M | 18 | 86.4327 | 1555.7886
06.01.309.005 | Composição 06.01.309.005 | Bandeja em chapa de aço galvanizado liso # 18 MSG, tipo "U", largura 500 mm x altura 50 mm, instalação superior | M | 479.46 | 203.6698 | 97651.5121
06.01.309.006 | 90460U | SUPORTE DE ATÉ 3 TUBOS HORIZONTAIS, EM PERFILADO DE SECÇÃO 38X76 MM AF_05/2015 | M | 1.798,00 | 9.84 | 17692.32
06.01.309.007 | 39029U | PERFILADO PERFURADO DUPLO 38X76 MM, CHAPA 22 AF_05/2015 | M | 772,00 | 18.1 | 13973.2
06.01.309.008 | 96562U | PERFILADO DE SEÇÃO 38X76 MM PARA SUPORTE DE ELETROCALHA LISA OU PERFURADA EM AÇO GALVANIZADO, LARGURA 200 OU 400 MM E ALTURA 50 MM. AF_07/2017 | M | 253,00 | 17.39 | 4399.67
|  | TOTAL DO ITEM 06.01.000 |  |  |  | 629529.9904
06.01.400 |  | Iluminação e Tomadas
06.01.401 |  | Luminárias
06.01.401.001 | Composição 06.01.401.001 | Luminária tipo calha de sobrepor, retangular, alto fluxo, alumínio com pintura branca fosca, 2,60m com lâmpada 36w | UN | 582 | 233.186 | 135714.252
06.01.401.002 | Composição 06.01.401.002 | Luminária de sobrepor retangular, alto alumínio com pintura branca fosca, 1,20m com lâmpada 36w | UN | 72 | 147.076 | 10589.472
06.01.401.003 | Composição 06.01.401.003 | Luminária de embutir cilindrica d=210mm, alumínio com pintura branca fosca, com lâmpada 20w | UN | 211 | 95.736 | 20200.296
06.01.401.004 | Composição 06.01.401.004 | Spot de alumínio com pintura branca, d=150mm, com lâmpada 63w | UN | 106 | 156.786 | 16619.316
06.01.401.005 | Composição 06.01.401.005 | Lâmpada tubular LED T8 120cm 4000K 1850 LM 18W | UN | 413 | 48.464 | 20015.632
06.01.401.006 | 97590U | LUMINÁRIA TIPO PLAFON REDONDO COM VIDRO FOSCO, DE SOBREPOR, COM 1 LÂMPADA DE 15 W - FORNECIMENTO E INSTALAÇÃO. AF_11/2017 | UN | 4 | 72.48 | 289.92
06.01.403 |  | Interruptores
06.01.403.001 | 91953U | INTERRUPTOR SIMPLES (1 MÓDULO), 10A/250V, INCLUINDO SUPORTE E PLACA - FORNECIMENTO E INSTALAÇÃO. AF_12/2015 | UN | 65,00 | 25.69 | 1669.85
06.01.403.002 | 91955U | INTERRUPTOR PARALELO (1 MÓDULO), 10A/250V, INCLUINDO SUPORTE E PLACA - FORNECIMENTO E INSTALAÇÃO. AF_12/2015 | UN | 92,00 | 31.73 | 2919.16
06.01.403.003 | 91959U | INTERRUPTOR SIMPLES (2 MÓDULOS), 10A/250V, INCLUINDO SUPORTE E PLACA - FORNECIMENTO E INSTALAÇÃO. AF_12/2015 | UN | 48,00 | 40.69 | 1953.12
06.01.403.004 | 91967U | INTERRUPTOR SIMPLES (3 MÓDULOS), 10A/250V, INCLUINDO SUPORTE E PLACA - FORNECIMENTO E INSTALAÇÃO. AF_12/2015 | UN | 26,00 | 55.7 | 1448.2
06.01.404 |  | Tomadas
06.01.404.001 | Composição 06.01.404.001 | Tomada embutida no piso com caixa de alumínio 15x15cm | UN | 27,00 | 139.396 | 3763.692
06.01.404.002 | 91992U | TOMADA ALTA DE EMBUTIR (1 MÓDULO), 2P+T 10 A, INCLUINDO SUPORTE E PLACA - FORNECIMENTO E INSTALAÇÃO. AF_12/2015 | UN | 181,00 | 38.97 | 7053.57
06.01.404.003 | 92008U | TOMADA BAIXA DE EMBUTIR (2 MÓDULOS), 2P+T 10 A, INCLUINDO SUPORTE E PLACA - FORNECIMENTO E INSTALAÇÃO. AF_12/2015 | UN | 286,00 | 43.63 | 12478.18
06.01.404.004 | 92012U | TOMADA MÉDIA DE EMBUTIR (3 MÓDULOS), 2P+T 10 A, INCLUINDO SUPORTE E PLACA - FORNECIMENTO E INSTALAÇÃO. AF_12/2015 | UN | 139,00 | 69.97 | 9725.83
|  | TOTAL DO ITEM 06.01.400 |  |  |  | 244440.49
06.01.500 |  | Aterramento e Proteção Contra Descargas Atmosféricas
06.01.500.001 | Composição 06.01.500.001 | INSTALACAO PARA-RAIOS TIPO FRANKLIN EM MASTRO DE 4M | CJ | 1,00 | 4523.2404 | 4523.2404
06.01.500.002 | Composição 06.01.500.002 | CONECTOR DE PARAFUSO FENDIDO EM LIGA DE COBRE COM SEPARADOR DE CABOS PARA CABO 50 MM2 - FORNECIMENTO E INSTALACAO | UN | 185,00 | 17.0224 | 3149.144
06.01.500.003 | 96974U | CORDOALHA DE COBRE NU 50 MM², NÃO ENTERRADA, COM ISOLADOR - FORNECIMENTO E INSTALAÇÃO. AF_12/2017 | M | 555,00 | 67.23 | 37312.65
|  | TOTAL DO ITEM 06.01.500 |  |  |  | 44985.0344
06.02.000 |  | Telefonia Antena de TV
06.02.100 |  | Caixas de Entrada e Central Telefônica
06.02.100.001 | Composição 06.02.100.001 | Distribuidor geral padrão telebrás dimensões 2,00 x 2,00 x 0,12m | UN | 1,00 | 4630.98 | 4630.98
06.02.100.002 | Composição 06.02.100.002 | CAIXA ENTERRADA PARA INSTALACOES TELEFONICAS TIPO R1 0,60X0,35X0,50M EM BLOCOS DE CONCRETO ESTRUTURAL | UN | 5,00 | 276.8567 | 1384.2837
06.02.100.003 | Composição 06.02.100.003 | CAIXA ENTERRADA PARA INSTALACOES TELEFONICAS TIPO R3 1,30X1,20X1,20M EM BLOCOS DE CONCRETO ESTRUTURAL | UN | 1,00 | 1630.6695 | 1630.6695
06.02.100.004 | 101799U | TAMPAO FOFO P/ CAIXA R3 PADRAO TELEBRAS COMPLETO - FORNECIMENTO E INSTALACAO | UN | 1,00 | 926.58 | 926.58
06.02.100.005 | 101798U | TAMPAO FOFO P/ CAIXA R1 PADRAO TELEBRAS COMPLETO - FORNECIMENTO E INSTALACAO | UN | 1,00 | 380.01 | 380.01
06.02.200 |  | Caixas Telefônicas e de Distribuição
06.02.200.001 | 100561U | QUADRO DE DISTRIBUICAO PARA TELEFONE N.3, 40X40X12CM EM CHAPA METALICA, DE EMBUTIR, SEM ACESSORIOS, PADRAO TELEBRAS, FORNECIMENTO E INSTALACAO | UN | 1,00 | 265.51 | 265.51
06.02.200.002 | 100560U | QUADRO DE DISTRIBUICAO PARA TELEFONE N.2, 20X20X12CM EM CHAPA METALICA, DE EMBUTIR, SEM ACESSORIOS, PADRAO TELEBRAS, FORNECIMENTO E INSTALACAO | UN | 6,00 | 138.62 | 831.72
06.02.300 |  | Eletrodutos e Eletrocalhas
06.02.300.001 | Composição 06.01.309.001 | Eletrocalha lisa em chapa de aço galvanizado # 22, tipo "U" com tampa largura 75 mm x altura 50 mm, instalação superior com bucha, inclusive conexões | M | 12 | 58.8066 | 705.6798
06.02.300.002 | Composição 06.01.309.002 | Eletrocalha lisa em chapa de aço galvanizado # 22, tipo "U" com tampa largura 50 mm x altura 50 mm, instalação superior com bucha, inclusive conexões | M | 6,00 | 56.177 | 337.0622
06.02.300.003 | Composição 06.02.300.001 | Eletrocalha lisa em chapa de aço galvanizado # 22, tipo "U", com tampa largura 100 mm x altura 50 mm, instalação superior | M | 6,00 | 65.1277 | 390.766
06.02.300.004 | Composição 06.01.309.004 | Eletrocalha lisa em chapa de aço galvanizado # 22, tipo "U", com tampa largura 150 mm x altura 50 mm, instalação superior | M | 10 | 86.4327 | 864.327
06.02.300.005 | Composição 06.02.300.002 | Eletrocalha perfurada em chapa de aço galvanizado # 22, tipo "U", com tampa largura 100 mm x altura 75 mm, instalação superior, inclusive conexões | M | 7,00 | 91.1578 | 638.1049
06.02.300.006 | Composição 05.03.300.001 | PINTURA A OLEO BRILHANTE SOBRE SUPERFICIE METALICA, UMA DEMAO INCLUSO UMA DEMAO DE FUNDO ANTICORROSIVO | M2 | 8.6 | 21.3509 | 183.6175
06.02.300.007 | 91868U | ELETRODUTO RÍGIDO ROSCÁVEL, PVC, DN 32 MM (1"), PARA CIRCUITOS TERMINAIS, INSTALADO EM LAJE - FORNECIMENTO E INSTALAÇÃO. AF_12/2015 | M | 477,00 | 13.7 | 6534.9
06.02.300.008 | 91869U | ELETRODUTO RÍGIDO ROSCÁVEL, PVC, DN 40 MM (1 1/4"), PARA CIRCUITOS TERMINAIS, INSTALADO EM LAJE - FORNECIMENTO E INSTALAÇÃO. AF_12/2015 | M | 16,00 | 17.61 | 281.76
06.02.300.009 | 91905U | CURVA 90 GRAUS PARA ELETRODUTO, PVC, ROSCÁVEL, DN 32 MM (1"), PARA CIRCUITOS TERMINAIS, INSTALADA EM LAJE - FORNECIMENTO E INSTALAÇÃO. AF_12/2015 | UN | 126,00 | 16.43 | 2070.18
06.02.300.010 | 91908U | CURVA 90 GRAUS PARA ELETRODUTO, PVC, ROSCÁVEL, DN 40 MM (1 1/4"), PARA CIRCUITOS TERMINAIS, INSTALADA EM LAJE - FORNECIMENTO E INSTALAÇÃO. AF_12/2015 | UN | 4,00 | 19.63 | 78.52
06.02.300.011 | 93008U | ELETRODUTO RÍGIDO ROSCÁVEL, PVC, DN 50 MM (1 1/2") - FORNECIMENTO E INSTALAÇÃO. AF_12/2015 | M | 82,00 | 17.67 | 1448.94
06.02.300.012 | 93010U | ELETRODUTO RÍGIDO ROSCÁVEL, PVC, DN 75 MM (2 1/2") - FORNECIMENTO E INSTALAÇÃO. AF_12/2015 | M | 94,00 | 37.04 | 3481.76
06.02.300.013 | 93018U | CURVA 90 GRAUS PARA ELETRODUTO, PVC, ROSCÁVEL, DN 50 MM (1 1/2") - FORNECIMENTO E INSTALAÇÃO. AF_12/2015 | UN | 13,00 | 22.17 | 288.21
06.02.300.014 | 93022U | CURVA 90 GRAUS PARA ELETRODUTO, PVC, ROSCÁVEL, DN 75 MM (2 1/2") - FORNECIMENTO E INSTALAÇÃO. AF_12/2015 | UN | 2,00 | 49.83 | 99.66
06.02.300.015 | 94789U | ADAPTADOR COM FLANGES LIVRES, PVC, SOLDÁVEL LONGO, DN 75 MM X 2 1/2 , INSTALADO EM RESERVAÇÃO DE ÁGUA DE EDIFICAÇÃO QUE POSSUA RESERVATÓRIO DE FIBRA/FIBROCIMENTO FORNECIMENTO E INSTALAÇÃO. AF_06/2016 | UN | 2,00 | 313.58 | 627.16
06.02.400 |  | Cabos e fios
06.02.400.001 | Composição 06.02.400.001 | Cabo telefônico CTP-APL Ø do condutor 0,50 mm, com 100 pares | M | 116,00 | 69.5514 | 8067.9624
06.02.400.002 | 09298/ORSE | Cabo coaxial rgc 75 ohms | M | 107,00 | 4.58 | 490.06
06.02.400.003 | 98278U | CABO TELEFÔNICO CI-50 30 PARES INSTALADO EM PRUMADA - FORNECIMENTO E INSTALAÇÃO. AF_03/2018 | M | 138,00 | 19.73 | 2722.74
06.02.400.004 | 98297U | CABO ELETRÔNICO CATEGORIA 6, INSTALADO EM EDIFICAÇÃO INSTITUCIONAL - FORNECIMENTO E INSTALAÇÃO. AF_03/2018 | M | 2.224,00 | 3.47 | 7717.28
|  | TOTAL DO ITEM 06.02.000 |  |  |  | 47078.4431
06.03.000 |  | Detecção e Alarme de Incêndio
06.03.100 |  | Painéis de Supervisão
06.03.100.001 | Composição 06.03.100.001 | Central de alarme de incêndio para 24 pontos | UN | 1,00 | 1228.9721 | 1228.9721
06.03.200 |  | Equipamentos de Detecção
06.03.200.001 | 10446/ORSE | Avisador sonoro tipo sirene para incêndio | UN | 21,00 | 260.14 | 5462.94
06.03.200.002 | 12016/ORSE | Acionador manual endereçavel | UN | 22,00 | 192.34 | 4231.48
06.03.200.003 | 12017/ORSE | Detector de temperatura termovelocímetrico endereçável | UN | 8,00 | 211.9 | 1695.2
06.03.200.004 | 12018/ORSE | Detector de fumaça óptico endereçável | UN | 150,00 | 211.9 | 31785
06.03.300 |  | Eletrodutos
06.03.300.001 | Composição 05.03.300.001 | PINTURA A OLEO BRILHANTE SOBRE SUPERFICIE METALICA, UMA DEMAO INCLUSO UMA DEMAO DE FUNDO ANTICORROSIVO | M2 | 116,00 | 21.3509 | 2476.7016
06.03.300.002 | 91868U | ELETRODUTO RÍGIDO ROSCÁVEL, PVC, DN 32 MM (1"), PARA CIRCUITOS TERMINAIS, INSTALADO EM LAJE - FORNECIMENTO E INSTALAÇÃO. AF_12/2015 | M | 73,00 | 13.7 | 1000.1
06.03.300.003 | 91869U | ELETRODUTO RÍGIDO ROSCÁVEL, PVC, DN 40 MM (1 1/4"), PARA CIRCUITOS TERMINAIS, INSTALADO EM LAJE - FORNECIMENTO E INSTALAÇÃO. AF_12/2015 | M | 75,00 | 17.61 | 1320.75
06.03.300.004 | 91905U | CURVA 90 GRAUS PARA ELETRODUTO, PVC, ROSCÁVEL, DN 32 MM (1"), PARA CIRCUITOS TERMINAIS, INSTALADA EM LAJE - FORNECIMENTO E INSTALAÇÃO. AF_12/2015 | UN | 7,00 | 16.43 | 115.01
06.03.300.005 | 91908U | CURVA 90 GRAUS PARA ELETRODUTO, PVC, ROSCÁVEL, DN 40 MM (1 1/4"), PARA CIRCUITOS TERMINAIS, INSTALADA EM LAJE - FORNECIMENTO E INSTALAÇÃO. AF_12/2015 | UN | 9,00 | 19.63 | 176.67
06.03.300.006 | 95749U | ELETRODUTO DE AÇO GALVANIZADO, CLASSE LEVE, DN 20 MM (3/4??), APARENTE, INSTALADO EM PAREDE - FORNECIMENTO E INSTALAÇÃO. AF_11/2016_P | M | 954,00 | 29.22 | 27875.88
06.03.300.007 | 95750U | ELETRODUTO DE AÇO GALVANIZADO, CLASSE LEVE, DN 25 MM (1??), APARENTE, INSTALADO EM PAREDE - FORNECIMENTO E INSTALAÇÃO. AF_11/2016_P | M | 405,00 | 34.72 | 14061.6
06.03.300.008 | 95751U | ELETRODUTO DE AÇO GALVANIZADO, CLASSE SEMI PESADO, DN 32 MM (1 1/4??), APARENTE, INSTALADO EM PAREDE - FORNECIMENTO E INSTALAÇÃO. AF_11/2016_P | M | 74,00 | 53.9 | 3988.6
06.03.300.009 | 95795U | CONDULETE DE ALUMÍNIO, TIPO T, PARA ELETRODUTO DE AÇO GALVANIZADO DN 20 MM (3/4), APARENTE - FORNECIMENTO E INSTALAÇÃO. AF_11/2016_P | UN | 140,00 | 32.85 | 4599
06.03.300.010 | 95796U | CONDULETE DE ALUMÍNIO, TIPO T, PARA ELETRODUTO DE AÇO GALVANIZADO DN 25 MM (1), APARENTE - FORNECIMENTO E INSTALAÇÃO. AF_11/2016_P | UN | 135,00 | 41.89 | 5655.15
06.03.300.011 | 95797U | CONDULETE DE ALUMÍNIO, TIPO T, PARA ELETRODUTO DE AÇO GALVANIZADO DN 32 MM (1 1/4), APARENTE - FORNECIMENTO E INSTALAÇÃO. AF_11/2016_P | UN | 6,00 | 53.64 | 321.84
06.03.400 |  | Cabos e fios
06.03.400.001 | Composição 06.03.400.001 | Fio de cobre trançado 2x1,0mm2 | M | 564,00 | 8.2227 | 4637.6028
06.03.400.002 | Composição 06.03.400.002 | Fio de cobre trançado 2x1,5mm2 | M | 920,00 | 8.8107 | 8105.844
06.03.600 |  | Sinalização de Emergência
06.03.600.001 | Composição 06.03.600.001 | Luminária fluorescente completa para emergência de 15 W | UN | 4,00 | 216.6457 | 866.583
06.03.600.002 | 37556 | Placa de sinalizacao de seguranca contra incendio, fotoluminescente, quadrada, *20 x 20* cm, em pvc *2* mm anti-chamas (simbolos, cores e pictogramas conforme nbr 13434) | UN | 75,00 | 27.94 | 2095.5
06.03.600.003 | 37559 | Placa de sinalizacao de seguranca contra incendio, fotoluminescente, retangular, *26,8 x 26,8* cm, em pvc *2* mm anti-chamas (simbolos, cores e pictogramas conforme nbr 13434) | UN | 4,00 | 34.28 | 137.12
06.03.600.004 | 37560 | Placa de sinalizacao de seguranca contra incendio, fotoluminescente, retangular, *38 x 19* cm, em pvc *2* mm anti-chamas (simbolos, cores e pictogramas conforme nbr 13434) | UN | 134,00 | 47.56 | 6373.04
06.03.600.005 | 37561 | Placa de sinalizacao de seguranca contra incendio, fotoluminescente, retangular, *50 x 25* cm, em pvc *2* mm anti-chamas (simbolos, cores e pictogramas conforme nbr 13434) | UN | 6,00 | 63,25 | 379.5
06.03.600.006 | 97599U | LUMINÁRIA DE EMERGÊNCIA - FORNECIMENTO E INSTALAÇÃO. AF_11/2017 | UN | 135,00 | 29.78 | 4020.3
|  | TOTAL DO ITEM 06.03.000 |  |  |  | 132610.3835
|  | TOTAL DO ITEM 06.00.000 |  |  |  | 1098644.3413
07.00.000 |  | INSTALAÇÕES MECÂNICAS E DE UTILIDADES
07.02.000 |  | Ar Condicionado
07.02.300 |  | Rede de Dutos
07.02.300.001 | 97332U | TUBO EM COBRE FLEXÍVEL, DN 3/8", COM ISOLAMENTO, INSTALADO EM RAMAL DE ALIMENTAÇÃO DE AR CONDICIONADO COM CONDENSADORA CENTRAL ? FORNECIMENTO E INSTALAÇÃO. AF_12/2015 | M | 365 | 56.96 | 20790.4
07.02.300.002 | 97334U | TUBO EM COBRE FLEXÍVEL, DN 5/8", COM ISOLAMENTO, INSTALADO EM RAMAL DE ALIMENTAÇÃO DE AR CONDICIONADO COM CONDENSADORA CENTRAL FORNECIMENTO E INSTALAÇÃO. AF_12/2015 | M | 365 | 87.59 | 31970.35
|  | TOTAL DO ITEM 07.02.000 |  |  |  | 52760.75
07.07.000 |  | Gás Combustível
07.07.000.001 | Composição 07.07.000.001 | Central de gás combustível com 6 cilindros B45 | CJ | 1,00 | 7242.3519 | 7242.3519
07.07.000.002 | Composição 07.07.000.002 | Tubulação de gás combustível DN=1¨ envelopada em concreto | M | 208 | 96.1712 | 20003.6096
07.07.000.003 | Composição 07.07.000.003 | Ponto de consumo de gás combustível | UN | 10 | 349.0695 | 3490.695
|  | TOTAL DO ITEM 07.07.000 |  |  |  | 30736.6564
|  | TOTAL DO ITEM 07.00.000 |  |  |  | 83497.4064
08.00.000 |  | INSTALAÇÕES DE PREVENÇÃO E COMBATE A INCÊNDIO
08.01.000 |  | Prevenção e Combate a Incêndio
08.01.200 |  | Tubulações de Aço Carbono
08.01.200.001 | Composição 08.01.200.001 | Tubo de aço galvanizado com costura inclusive conexões Ø 100 mm - 4" | M | 344,00 | 388.2819 | 133568.964
08.01.200.002 | Composição 08.01.200.002 | Tubo de aço galvanizado com costura inclusive conexões Ø 150 mm - 6" | M | 24,00 | 590.0752 | 14161.8049
08.01.200.003 | Composição 08.01.200.003 | Tê 45° de ferro galvanizado Ø 100 mm - 4" | UN | 96,00 | 304.8013 | 29260.9283
08.01.200.004 | Composição 08.01.200.004 | Tê 90° de ferro galvanizado Ø 150 mm - 6" | UN | 3,00 | 515.9642 | 1547.8926
08.01.200.005 | 101934 | JOELHO 90º EM FERRO GALVANIZADO 4" FORNECIMENTO E INSTALAÇÃO | UN | 27,00 | 282.07 | 7615.89
08.01.200.006 | Composição 08.01.200.005 | JOELHO 90º EM FERRO GALVANIZADO 6" - FORNECIMENTO E INSTALAÇÃO | UN | 4,00 | 878.7686 | 3515.0742
08.01.200.007 | Composição 05.03.300.001 | PINTURA A OLEO BRILHANTE SOBRE SUPERFICIE METALICA, UMA DEMAO INCLUSO UMA DEMAO DE FUNDO ANTICORROSIVO | M2 | 321,00 | 21.3509 | 6853.6312
08.01.200.008 | 92382U | JOELHO 90 GRAUS, EM FERRO GALVANIZADO, DN 25 (1"), CONEXÃO ROSQUEADA, INSTALADO EM REDE DE ALIMENTAÇÃO PARA HIDRANTE - FORNECIMENTO E INSTALAÇÃO. AF_12/2015 | UN | 596,00 | 46.31 | 27600.76
08.01.200.009 | 97535U | TUBO DE AÇO GALVANIZADO COM COSTURA, CLASSE MÉDIA, CONEXÃO ROSQUEADA, DN 25 (1"), INSTALADO EM REDE DE ALIMENTAÇÃO PARA SPRINKLER - FORNECIMENTO E INSTALAÇÃO. AF_12/2015 | M | 1.150,00 | 59.31 | 68206.5
08.01.200.010 | 92652U | TUBO DE AÇO GALVANIZADO COM COSTURA, CLASSE MÉDIA, CONEXÃO ROSQUEADA, DN 32 (1 1/4"), INSTALADO EM REDE DE ALIMENTAÇÃO PARA SPRINKLER - FORNECIMENTO E INSTALAÇÃO. AF_12/2015 | M | 22,00 | 72.49 | 1594.78
08.01.200.011 | 92653U | TUBO DE AÇO GALVANIZADO COM COSTURA, CLASSE MÉDIA, CONEXÃO ROSQUEADA, DN 40 (1 1/2"), INSTALADO EM REDE DE ALIMENTAÇÃO PARA SPRINKLER - FORNECIMENTO E INSTALAÇÃO. AF_12/2015 | M | 140,00 | 83.01 | 11621.4
08.01.200.012 | 92654U | TUBO DE AÇO GALVANIZADO COM COSTURA, CLASSE MÉDIA, CONEXÃO ROSQUEADA, DN 50 (2"), INSTALADO EM REDE DE ALIMENTAÇÃO PARA SPRINKLER - FORNECIMENTO E INSTALAÇÃO. AF_12/2015 | M | 173,00 | 115 | 19895
08.01.200.013 | 92655U | TUBO DE AÇO GALVANIZADO COM COSTURA, CLASSE MÉDIA, CONEXÃO ROSQUEADA, DN 65 (2 1/2"), INSTALADO EM REDE DE ALIMENTAÇÃO PARA SPRINKLER - FORNECIMENTO E INSTALAÇÃO. AF_12/2015 | M | 240,00 | 140.82 | 33796.8
08.01.200.014 | 92656U | TUBO DE AÇO GALVANIZADO COM COSTURA, CLASSE MÉDIA, CONEXÃO ROSQUEADA, DN 80 (3"), INSTALADO EM REDE DE ALIMENTAÇÃO PARA SPRINKLER - FORNECIMENTO E INSTALAÇÃO. AF_12/2015 | M | 58,00 | 185.65 | 10767.7
08.01.200.015 | 92681U | TÊ, EM FERRO GALVANIZADO, CONEXÃO ROSQUEADA, DN 25 (1"), INSTALADO EM REDE DE ALIMENTAÇÃO PARA SPRINKLER - FORNECIMENTO E INSTALAÇÃO. AF_12/2015 | UN | 171,00 | 46.06 | 7876.26
08.01.200.016 | 92685U | TÊ, EM FERRO GALVANIZADO, CONEXÃO ROSQUEADA, DN 65 (2 1/2"), INSTALADO EM REDE DE ALIMENTAÇÃO PARA SPRINKLER - FORNECIMENTO E INSTALAÇÃO. AF_12/2015 | UN | 62,00 | 148.83 | 9227.46
08.01.200.017 | 94473U | COTOVELO 90 GRAUS, EM FERRO GALVANIZADO, CONEXÃO ROSQUEADA, DN 65 (2 1/2?), INSTALADO EM RESERVAÇÃO DE ÁGUA DE EDIFICAÇÃO QUE POSSUA RESERVATÓRIO DE FIBRA/FIBROCIMENTO ? FORNECIMENTO E INSTALAÇÃO. AF_06/2016 | UN | 40,00 | 104.73 | 4189.2
08.01.500 |  | Equipamentos e Acessórios
08.01.510 |  | Válvulas de retenção
08.01.510.001 | 99626 | Válvula de retenção horizontal ou vertical Ø 100 mm - 4" | UN | 7,00 | 948.1 | 6636.7
08.01.510.002 | Composição 08.01.510.001 | Válvula de retenção vertical Ø 150 mm - 6" | UN | 1,00 | 1144.9419 | 1144.9419
08.01.511 |  | Hidrantes de passeio
08.01.511.001 | 101916U | HIDRANTE SUBTERRANEO FERRO FUNDIDO C/ CURVA LONGA E CAIXA DN=75MM | UN | 2,00 | 3151.87 | 6303.74
08.01.516 |  | Abrigo para mangueira
08.01.516.001 | 96765U | ABRIGO PARA HIDRANTE, 90X60X17CM, COM REGISTRO GLOBO ANGULAR 45 GRAUS 2 1/2", ADAPTADOR STORZ 2 1/2", MANGUEIRA DE INCÊNDIO 20M, REDUÇÃO 2 1/2 X 1 1/2" E ESGUICHO EM LATÃO 1 1/2" - FORNECIMENTO E INSTALAÇÃO. AF_08/2017 | UN | 21,00 | 1245.21 | 26149.41
08.01.517 |  | Extintores
08.01.517.001 | 101909U | EXTINTOR INCENDIO TP PO QUIMICO 6KG - FORNECIMENTO E INSTALACAO | UN | 29,00 | 211.14 | 6123.06
08.01.519 |  | Bombas e Acessórios
08.01.519.001 | Composição 08.01.519.001 | Bomba centrífuga trifásica 75 mca, 30 CV | UN | 1,00 | 17576.3415 | 17576.3415
08.01.519.002 | Composição 08.01.519.002 | Bomba centrífuga, 71,5 mca, 30 CV, motor a diesel | UN | 1,00 | 19805.96 | 19805.96
08.01.519.003 | Composição 08.01.519.003 | Bomba jóckey, 80mca, 3 CV, 1,2m3/h trifásica | UN | 1,00 | 3253.952 | 3253.952
08.01.519.004 | 09670/ORSE | Pressostato 0 a 10 kgf/cm2 | UN | 3,00 | 171.67 | 515.01
08.01.519.005 | 09905/ORSE | Tanque de pressão capacidade 30 lt (p/incendio) | UN | 1,00 | 1392.04 | 1392.04
08.01.519.006 | Composição 08.01.519.004 | Conjunto motor-bomba centrífuga de 7,5 hp | UN | 2,00 | 3383.9016 | 6767.8032
08.01.519.007 | 101917U | MANOMETRO 0 A 200 PSI (0 A 14 KGF/CM2), D = 50MM - FORNECIMENTO E COLOCACAO | UN | 6,00 | 127.3 | 763.8
08.01.600 |  | Aspersores
08.01.600.001 | 95696U | SPRINKLER TIPO PENDENTE, 68 °C, UNIÃO POR ROSCA DN 15 (1/2") - FORNECIMENTO E INSTALAÇÃO. AF_12/2015 | UN | 553,00 | 36.84 | 20372.52
|  | TOTAL DO ITEM 08.00.000 |  |  |  | 508105.3237
09.00.000 |  | SERVIÇOS COMPLEMENTARES
09.01.000 |  | Consumos
09.01.000.001 | Composição 09.06.000.001 | Consumo de Energia Elétrica | MÊS | 12 | 3116 | 37392
09.01.000.002 | Composição 09.06.000.002 | Consumo de Água | MÊS | 12 | 2262 | 27144
09.02.000 |  | Limpeza de Obras
09.02.000.001 | 02450/ORSE | Limpeza geral da edificação | M2 | 7433.53 | 2.04 | 15164.4012
09.03.000 |  | Ligações Definitivas
09.03.000.001 | Composição 09.03.000.001 | Ligação de água a rede pública, cavalete de entrada | UN | 1,00 | 358.2435 | 358.2435
|  | TOTAL DO ITEM 09.00.000 |  |  |  | 80058.6447
10.00.000 |  | SERVIÇOS AUXILIARES E ADMINISTRATIVOS
10.04.000 |  | Transportes
10.04.000.001 | Composição 10.04.000.001 | TRANSPORTE COMERCIAL COM CAMINHAO CARROCERIA 9 T, RODOVIA PAVIMENTADA | TXKM | 15.120,00 | 0.76851 | 11619.8712
|  | TOTAL DO ITEM 10.00.000 |  |  |  | 11619.8712
|  | CUSTO DO ORÇAMENTO |  |  |  | 19956310.8593
|  | BDI 20,26% |  |  |  | 4043148.5801
|  | TOTAL GERAL |  |  |  | 23999459.4394

## RESUMO
DIRETORIA DE ARQUITETURA
PLANILHA ORÇAMENTÁRIA RESUMO
OBRA: Centro Educacional Crixá
LOCAL: Avenida Crixá, Lote 06 - Bairro Crixá - São Sebastião / DF |  | Data 23.02.2022
Área de construção: 7.763,17 m²
LEIS SOCIAIS HORISTAS: 110,14%
LEIS SOCIAIS MENSALISTAS: 70,03%
TABELA DE REFERÊNCIA: SINAPI - DEZEMBRO. 2021 - NÃO DESONERADO
ITEM | DESCRIÇÃO DOS SERVIÇOS | PREÇO TOTAL (R$) | %
01.00.000 | SERVIÇOS TÉCNICO-PROFISSIONAIS | 4749.6 | 0.02234%
02.00.000 | SERVIÇOS PRELIMINARES | 649543.078 | 3.055%
03.00.000 | FUNDAÇÕES E ESTRUTURAS
03.01.400 | Fundações Profundas | 905540.9258 | 4.259%
03.01.500 | Blocos e Cintas de Fundações | 963713.9697 | 4.532%
03.02.000 | Estruturas de concreto | 2714532.3236 | 12.77%
03.03.000 | Estruturas Metálicas | 4635072.6881 | 21.8%
04.00.000 | ARQUITETURA E ELEMENTOS DE URBANISMO
04.01.100 | Paredes | 810172.3973 | 3.81%
04.01.200 | Esquadrias | 1502811.7606 | 7.068%
04.01.240 | Portas e Janelas de vidro | 210226.665 | 0.9887%
04.01.300 | Vidros e Plásticos | 341014.3186 | 1.604%
04.01.400 | Cobertura e Fechamento Lateral | 181617.0325 | 0.8542%
04.01.510 | Revestimentos de Pisos | 1195177.6541 | 5.621%
04.01.530 | Revestimentos de Paredes | 479027.6865 | 2.253%
04.01.550 | Revestimentos de Forros | 186550.7426 | 0.8774%
04.01.560 | Pinturas | 459713.8701 | 2.162%
04.01.580 | Mantas Termo-acústicas | 30876.9261 | 0.1452%
04.01.600 | Impermeabilizações | 1799679.8622 | 8.464%
04.01.700 | Acabamentos e arremates | 132876.0289 | 0.6249%
04.01.800 | Equipamentos e acessórios | 77509.3369 | 0.3645%
04.02.000 | Comunicação visual | 6424.3861 | 0.03021%
04.04.000 | Paisagismo | 144540.3263 | 0.6798%
04.05.000 | Pavimentação | 366765.0997 | 1.725%
04.06.000 | Sistema Viário | 4802.2302 | 0.02259%
05.00.000 | INSTALAÇÕES HIDRÁULICAS E SANITÁRIAS
05.01.000 | Água Fria | 28805.4233 | 0.1355%
05.01.500 | Aparelhos e acessórios sanitários | 116780.2397 | 0.5492%
05.03.000 | Drenagem de Águas Pluviais | 472704.8759 | 2.223%
05.04.000 | Esgotos Sanitários | 130892.8472 | 0.6156%
06.00.000 | INSTALAÇÕES ELÉTRICAS E ELETRÔNICAS
06.01.000 | Instalações Elétricas | 629529.9904 | 2.961%
06.01.400 | Iluminação e Tomadas | 244440.49 | 1.15%
06.01.500 | Aterramento e Proteção Contra Descargas Atmosféricas | 44985.0344 | 0.2116%
06.02.000 | Telefonia Antena de TV | 47078.4431 | 0.2214%
06.03.000 | Detecção e Alarme de Incêndio | 132610.3835 | 0.6237%
07.00.000 | INSTALAÇÕES MECÂNICAS E DE UTILIDADES
0 | Ar Condicionado | 52760.75 | 0.2481%
07.07.000 | Gás Combustível | 30736.6564 | 0.1446%
08.00.000 | INSTALAÇÕES DE PREVENÇÃO E COMBATE A INCÊNDIO | 508105.3237 | 2.39%
09.00.000 | SERVIÇOS COMPLEMENTARES | 84969.8787 | 0.3996%
10.00.000 | SERVIÇOS AUXILIARES E ADMINISTRATIVOS | 935316.8512 | 4.399%
| CUSTO DIRETO TOTAL | 21262656.0962 | 100%
| B.D.I. = 20,26% | 4307814.1251
| TOTAL DO ORÇAMENTO | 25570470.2213
Observações:
1. Planilha de acordo com o Manual de Obras Públicas-Edificações, Práticas da SEAP
2. É de inteira responsabilidade da licitante proponente o levantamento e quantificação dos materiais/serviços dos projetos, bem como, os custos necessários à execução do objeto do Edital.

## CRONOGRAMA
[9 empty] | BDI EDIFICAÇÕES |  |  | 20.26%
[9 empty] | BDI EQUIPAMENTOS |  |  | 13.26%
OBRA: | CENTRO EDUCACIONAL CRIXÁ - BAIRRO CRIXÁ
Data: 23.02.2022
LOCAL: | Avenida Crixá, Lote 06 - Bairro Crixá - São Sebastião / DF
ÁREA CONSTRUÇÂO: 7.763,17 m²
LEIS SOCIAIS HORISTAS: 110,14%
LEIS SOCIAIS MENSALISTAS: 70,03%
TABELA DE REFERÊNCIA: SINAPI - DEZEMBRO - 2021 - NÃO DESONERADO
CRONOGRAMA FÍSICO FINANCEIRO
ITEM | DESCRIÇÃO DOS SERVIÇOS | TOTAL (R$) com BDI | % | MESES | [11 empty] | TOTAL DO ITEM
|  |  |  | 1 | 2 | 3 | 4 | 5 | 6 | 7 | 8 | 9 | 10 | 11 | 12
01.00.000 | SERVIÇOS TÉCNICO-PROFISSIONAIS | 5711.869 | 0.02234% | MESES 1: 5711.869 | 5711.869
100%
02.00.000 | SERVIÇOS PRELIMINARES | 781140.5056 | 3.055% | MESES 1: 609289.5944; MESES 2: 171850.9112 | 781140.5056
|  |  |  | 78% | 22%
03.00.000 | FUNDAÇÕES E ESTRUTURAS
03.01.400 | Fundações Profundas | 1089003.5173 | 4.259% | MESES 1: 544501.7587; MESES 2: 544501.7587 | 1089003.5173
|  |  |  | MESES 1: 50%; MESES 2: 50% |  | DIRETOR DE OBRAS SECRETARIA DE ESTADO DE EDUCAÇÃO DO
03.01.500 | Blocos e Cintas de Fundações | 1158962.42 | 4.532% | MESES 2: 405636.847; MESES 3: 405636.847; MESES 4: 347688.726 | 1158962.42 | DISTRITO FEDERAL
[5 empty] | 35% | 35% | 30%
03.02.000 | Estruturas de concreto | 3264496.5723 | 12.77% | MESES 2: 489674.4859; MESES 3: 816124.1431; MESES 4: 816124.1431; MESES 5: 816124.1431; MESES 6: 326449.6572 | 3264496.5723
[5 empty] | 15% | 25% | 25% | 25% | 10%
03.03.000 | Estruturas Metálicas | 5574138.4147 | 21.8% | MESES 4: 1114827.6829; MESES 5: 1393534.6037; MESES 6: 1393534.6037; MESES 7: 1114827.6829; MESES 8: 557413.8415 | 5574138.4147
|  |  |  | MESES 4: 20%; MESES 5: 25%; MESES 6: 25%; MESES 7: 20%; MESES 8: 10% |  | GERENTE DE OBRAS SECRETARIA DE ESTADO DE EDUCAÇÃO DO
04.00.000 | ARQUITETURA E ELEMENTOS DE URBANISMO | [15 empty] | DISTRITO FEDERAL
04.01.100 | Paredes | 974313.325 | 3.81% | MESES 5: 146146.9987; MESES 6: 194862.665; MESES 7: 194862.665; MESES 8: 194862.665; MESES 9: 146146.9987; MESES 10: 97431.3325 | 974313.325
[8 empty] | 15% | 20% | 20% | 20% | 15% | 10%
04.01.200 | Esquadrias | 1807281.4233 | 7.068% | MESES 6: 271092.2135; MESES 7: 361456.2847; MESES 8: 361456.2847; MESES 9: 361456.2847; MESES 10: 271092.2135; MESES 11: 180728.1423 | 1807281.4233
[9 empty] | 15% | 20% | 20% | 20% | 15% | 10%
04.01.240 | Portas e Janelas de vidro | 252818.5874 | 0.9887% | MESES 11: 126409.2937; MESES 12: 126409.2937 | 252818.5874 | FISCAL DE OBRAS SECRETARIA DE ESTADO DE EDUCAÇÃO DO
|  |  |  | MESES 11: 50%; MESES 12: 50% |  | DISTRITO FEDERAL
04.01.300 | Vidros e Plásticos | 410103.8195 | 1.604% | MESES 9: 102525.9549; MESES 10: 102525.9549; MESES 11: 102525.9549; MESES 12: 102525.9549 | 410103.8195
[12 empty] | 25% | 25% | 25% | 25%
04.01.400 | Cobertura e Fechamento Lateral | 218412.6433 | 0.8542% | MESES 8: 109206.3216; MESES 9: 109206.3216 | 218412.6433
[11 empty] | 50% | 50%
04.01.510 | Revestimentos de Pisos | 1437320.6468 | 5.621% | MESES 6: 143732.0647; MESES 7: 143732.0647; MESES 8: 287464.1294; MESES 9: 287464.1294; MESES 10: 287464.1294; MESES 11: 287464.1294 | 1437320.6468 | EMPREITEIRO
[9 empty] | 10% | 10% | 20% | 20% | 20% | 20%
04.01.530 | Revestimentos de Paredes | 576078.6958 | 2.253% | MESES 7: 57607.8696; MESES 8: 86411.8044; MESES 9: 115215.7392; MESES 10: 144019.674; MESES 11: 144019.674; MESES 12: 28803.9348 | 576078.6958
[10 empty] | 10% | 15% | 20% | 25% | 25% | 5%
04.01.550 | Revestimentos de Forros | 224345.9231 | 0.8774% | MESES 9: 44869.1846; MESES 10: 67303.7769; MESES 11: 67303.7769; MESES 12: 44869.1846 | 224345.9231
[12 empty] | 20% | 30% | 30% | 20%
04.01.560 | Pinturas | 552851.9001 | 2.162% | MESES 8: 55285.19; MESES 9: 82927.785; MESES 10: 138212.975; MESES 11: 138212.975; MESES 12: 138212.975 | 552851.9001
[11 empty] | 10% | 15% | 25% | 25% | 25%
04.01.580 | Mantas Termo-acústicas | 37132.5914 | 0.1452% | MESES 10: 37132.5914 | 37132.5914
100%
04.01.600 | Impermeabilizações | 2164295.0022 | 8.464% | MESES 6: 324644.2503; MESES 7: 324644.2503; MESES 8: 541073.7506; MESES 9: 541073.7506; MESES 10: 432859.0004 | 2164295.0022
[9 empty] | 15% | 15% | 25% | 25% | 20%
04.01.700 | Acabamentos e arremates | 159796.7124 | 0.6249% | MESES 6: 7989.8356; MESES 7: 15979.6712; MESES 8: 23969.5069; MESES 9: 31959.3425; MESES 10: 31959.3425; MESES 11: 31959.3425; MESES 12: 15979.6712 | 159796.7124
[9 empty] | 5% | 10% | 15% | 20% | 20% | 20% | 10%
04.01.800 | Equipamentos e acessórios | 93212.7285 | 0.3645% | MESES 7: 18642.5457; MESES 8: 27963.8186; MESES 9: 27963.8186; MESES 10: 18642.5457 | 93212.7285
[10 empty] | 20% | 30% | 30% | 20%
04.02.000 | Comunicação visual | 7725.9667 | 0.03021% | MESES 12: 7725.9667 | 7725.9667
100%
04.04.000 | Paisagismo | 173824.1964 | 0.6798% | MESES 12: 173824.1964 | 173824.1964
100%
04.05.000 | Pavimentação | 441071.7089 | 1.725% | MESES 11: 176428.6836; MESES 12: 264643.0253 | 441071.7089
[14 empty] | 40% | 60%
04.06.000 | Sistema Viário | 5775.162 | 0.02259% | MESES 12: 5775.162 | 5775.162
100%
05.00.000 | INSTALAÇÕES HIDRÁULICAS E SANITÁRIAS
05.01.000 | Água Fria | 34641.402 | 0.1355% | MESES 5: 3464.1402; MESES 6: 5196.2103; MESES 7: 5196.2103; MESES 8: 5196.2103; MESES 9: 6928.2804; MESES 10: 6928.2804; MESES 11: 1732.0701 | 34641.402
[8 empty] | 10% | 15% | 15% | 15% | 20% | 20% | 5%
05.01.500 | Aparelhos e acessórios sanitários | 140439.9162 | 0.5492% | MESES 10: 42131.9749; MESES 11: 42131.9749; MESES 12: 56175.9665 | 140439.9162
[13 empty] | 30% | 30% | 40%
05.03.000 | Drenagem de Águas Pluviais | 568474.8837 | 2.223% | MESES 8: 85271.2326; MESES 9: 85271.2326; MESES 10: 170542.4651; MESES 11: 170542.4651; MESES 12: 56847.4884 | 568474.8837
[11 empty] | 15% | 15% | 30% | 30% | 10%
05.04.000 | Esgotos Sanitários | 157411.738 | 0.6156% |  |  |  |  | 7870.5869 | 23611.7607 | 23611.7607 | 23611.7607 | 23611.7607 | 23611.7607 | 23611.7607 | 7870.5869 | 157411.738
[8 empty] | 5% | 15% | 15% | 15% | 15% | 15% | 15% | 5%
06.00.000 | INSTALAÇÕES ELÉTRICAS E ELETRÔNICAS
06.01.000 | Instalações Elétricas | 757072.7664 | 2.961% | MESES 7: 75707.2766; MESES 8: 75707.2766; MESES 9: 75707.2766; MESES 10: 151414.5533; MESES 11: 151414.5533; MESES 12: 227121.8299 | 757072.7664
[10 empty] | 10% | 10% | 10% | 20% | 20% | 30%
06.01.400 | Iluminação e Tomadas | 293964.1333 | 1.15% | MESES 11: 146982.0666; MESES 12: 146982.0666 | 293964.1333
[14 empty] | 50% | 50%
06.01.500 | Aterramento e Proteção Contra Descargas Atmosféricas | 54099.0024 | 0.2116% |  | 2704.9501 | 8114.8504 | 8114.8504 | 8114.8504 | 8114.8504 | 8114.8504 | 8114.8504 | 2704.9501 |  |  |  | 54099.0024
[5 empty] | 5% | 15% | 15% | 15% | 15% | 15% | 15% | 5%
06.02.000 | Telefonia Antena de TV | 56616.5356 | 0.2214% | MESES 7: 5661.6536; MESES 8: 5661.6536; MESES 9: 8492.4803; MESES 10: 11323.3071; MESES 11: 16984.9607; MESES 12: 8492.4803 | 56616.5356
[10 empty] | 10% | 10% | 15% | 20% | 30% | 15%
06.02.000 | Detecção e Alarme de Incêndio | 159477.2472 | 0.6237% | MESES 11: 79738.6236; MESES 12: 79738.6236 | 159477.2472
[14 empty] | 50% | 50%
07.00.000 | INSTALAÇÕES MECÂNICAS E DE UTILIDADES
0 | Ar Condicionado | 63450.0779 | 0.2481% | MESES 12: 63450.0779 | 63450.0779
100%
07.07.000 | Gás Combustível | 36963.903 | 0.1446% | MESES 11: 36963.903 | 36963.903
100%
08.00.000 | INSTALAÇÕES DE PREVENÇÃO E COMBATE A INCÊNDIO | 611047.4623 | 2.39% | MESES 9: 122209.4925; MESES 10: 122209.4925; MESES 11: 122209.4925; MESES 12: 244418.9849 | 611047.4623
[12 empty] | 20% | 20% | 20% | 40%
09.00.000 | SERVIÇOS COMPLEMENTARES | 102184.7761 | 0.3996% | 3065.5433 | 3065.5433 | 3065.5433 | 3065.5433 | 3065.5433 | 3065.5433 | 3065.5433 | 3065.5433 | 3065.5433 | 23502.4985 | 25546.194 | 25546.194 | 102184.7761
|  |  |  | 3% | 3% | 3% | 3% | 3% | 3% | 3% | 3% | 3% | 23% | 25% | 25%
10.00.000 | SERVIÇOS AUXILIARES E ADMINISTRATIVOS | 1124812.0453 | 4.399% | 56240.6023 | 78736.8432 | 78736.8432 | 78736.8432 | 112481.2045 | 112481.2045 | 112481.2045 | 112481.2045 | 112481.2045 | 112481.2045 | 78736.8432 | 78736.8432 | 1124812.0453
|  |  |  | 5% | 7% | 7% | 7% | 10% | 10% | 10% | 10% | 10% | 10% | 7% | 7%
TOTAIS GERAIS COM BDI |  |  |  | 1218809.3675 | 1696171.3393 | 1311678.2269 | 2368557.7888 | 2490802.0708 | 2814774.8592 | 2465591.5335 | 2564217.0444 | 2291281.5307 | 2292789.0731 | 2151646.8799 | 1904150.5071
TOTAIS GERAIS ACUMULADO |  | 25570470.2213 | - | 1218809.3675 | 2914980.7068 | 4226658.9337 | 6595216.7226 | 9086018.7933 | 11900793.6526 | 14366385.1861 | 16930602.2305 | 19221883.7612 | 21514672.8344 | 23666319.7142 | 25570470.2213 | 25570470.2213
PORCENTAGEM EM RELAÇÂO AO VALOR DA OBRA |  | - | - | 4.766% | 6.633% | 5.13% | 9.263% | 9.741% | 11.01% | 9.642% | 10.03% | 8.961% | 8.967% | 8.415% | 7.447%
PORCENTAGENS ACUMULADAS EM RELAÇÂO AO VALOR TOTAL DA OBRA |  | - | 100% | 4.766% | 11.4% | 16.53% | 25.79% | 35.53% | 46.54% | 56.18% | 66.21% | 75.17% | 84.14% | 92.55% | 100%

## BDI
PROJETO: CENTRO EDUCACIONAL CRIXÁ
COMPOSIÇÃO DO BDI - DESONERADO
TIPO DE OBRA DO EMPREENDIMENTO |  | DESONERAÇÂO
Construção e Reforma de Edifícios |  | Sim
Item | Discriminação |  | %
1 | ADMINISTRAÇÃO CENTRAL (AC) |  | 4
2 | SEGUROS + GARANTIAS (SG) |  | 0.62
3 | TAXA DE RISCO (R) |  | 1.04
4 | DESPESAS FINANCEIRAS (DF) |  | 1.05
5 | TAXA DE LUCRO (L) |  | 7.4
6 | IMPOSTOS (I) |  | 4.65
41278 | ISS | 1
41309 | PIS | 0.65
41337 | Cofins | 3
BDI com Desoneração (Fórmula Acórdão TCU) |  |  | 20.26%
Fonte: | Acórdãos n° 2622/2013 - TCU - PLENÁRIO
BDI Diferenciado para equipamentos e materiais |  | BDI | 13.26%

## CPU
COMPOSIÇÕES DE PREÇOS UNITÁRIOS
GOVERNO DO DISTRITO FEDERAL |  |  |  | BDI EDIFICAÇÕES |  | 20.26%
SECRETARIA DE ESTADO DE EDUCAÇÃO
DIRETORIA DE ARQUITETURA
PLANILHA ESTIMATIVA DOS SERVIÇOS (NÃO DESONERADA)
OBRA: | CENTRO EDUCACIONAL CRIXÁ |  |  |  |  | Data: 23.02.2022
LOCAL: | Avenida Crixá, Lote 06, Bairro Crixá - São Sebastião / DF |  |  | ÁREA CONSTRUÇÃO: 7.763,17 m²
LEIS SOCIAIS HORISTAS: 110,14%
LEIS SOCIAIS MENSALISTAS: 70,03%
TABELA DE REFERÊNCIA: SINAPI - DEZEMBRO DE 2021 - NÃO DESONERAD0
TABELA DE REFERÊNCIA: ORSE - DEZEMBRO / 2021-1
TABELA DE REFERÊNCIA: SICRO - OUTUBRO / 2021
CÓDIGO | DESCRIÇÃO | CLASS | UNIDADE | COEF. | PREÇO UNITÁRIO(R$) | PREÇO TOTAL (R$)
Composição 01.01.000.001 | Equipe de topografia para serviços de locação e medição em obras | SER.CG | DIA
88243 | Ajudante especializado | M.O. | H | 8 | 22.06 | 176.48
90781 | Topógrafo | M.O. | H | 8 | 19.53 | 156.24
88253 | Auxiliar de topógrafo | M.O. | H | 16 | 8.89 | 142.24
PREÇO TOTAL (unit.): | [5 empty] | 474.96
Composição 02.01.200.001 | Ligação provisória de água para obra e instalação sanitária provisória, pequenas obras - instalação mínima | SER.CG | UN
88248 | Auxiliar de encanador | M.O. | H | 4 | 19.17 | 76.68
88261 | Carpinteiro | M.O. | H | 8 | 24.86 | 198.88
88267 | Encanador | M.O. | H | 8 | 24.46 | 195.68
88309 | Pedreiro | M.O. | H | 8 | 25.07 | 200.56
88316 | Servente | M.O. | H | 8.12 | 18.65 | 151.438
1381 | Argamassa pré-fabricada de cimento colante para assentamento de peças cerâmicas | MAT. | KG | 5 | 0.54 | 2.7
7258 | Tijolo cerâmico comum para alvenaria 5 x 10 x 20 cm | MAT. | UN | 3 | 0.7 | 2.1
4491 | Pontalete de cedro 3a 7,5 x 7,5 cm | MAT. | M | 2.5 | 8.18 | 20.45
6212 | Tábua de cedrinho 2,3 x 30 cm | MAT. | M | 8 | 13.57 | 108.56
34636 | Reservatório para água em polietileno, 1.000 litros com tampa | SER.CG | UN | 1 | 474.95 | 474.95
9868 | Tubo PVC soldável Ø 25 mm | MAT. | M | 3 | 4.9 | 14.7
4791 | Adesivo para PVC | MAT. | KG | 0,050000000 | 43.3 | 2.165
3148 | Fita de vedação para tubos e conexões roscáveis, rolo de 50 m x 18 mm | MAT. | UN | 0.00725 | 13.68 | 0.09918
9836 | Tubo PVC PBV para esgoto Ø 100 mm | MAT. | M | 5 | 17.03 | 85.15
12774 | Hidrômetro unijato para medição em entrada de água residencial Ø 3/4" vazão 5 m³/h | MAT. | UN | 1 | 127.05 | 127.05
10432 | Mictório sifonado de louça branca | MAT. | UN | 1 | 281.65 | 281.65
20247 | Prego dde aço com cabeça 15 x 15 | MAT. | KG | 1 | 26.92 | 26.92
PREÇO TOTAL (unit.): | [5 empty] | 1969.7322
Composição 02.01.200.002 | Ligação provisória de luz e força para obra - instalação mínima | SER.CG | UN
88247 | Ajudante de eletricista | M.O. | H | 24 | 19.84 | 476.16
88264 | Eletricista | M.O. | H | 24 | 25.32 | 607.68
14166 | Poste de aço galvanizado ELETROPAULO/BANDEIRANTES/ELEKTRO/CPFL para entrada de energia h = 7 m, Ø 4", # 5 mm | MAT. | UN | 1 | 1779.81 | 1779.81
1008 | Fio rígido 6 mm² isolamento em PVC, 750 V | MAT. | M | 27 | 6.46 | 174.42
16.015.000014.MAT | Caixa de entrada de energia modelo K padrão ELETROPAULO em chapa de aço para 2 medidores 50 x 60 x 27 cm | MAT. | UN | 1 | 1057.4832 | 1057.4832
PREÇO TOTAL (unit.): | [5 empty] | 4095.5532
Composição 02.01.200.003 | Ligação de esgoto completa com tubo PVC Ø 150 mm no terço oposto | SER.CG | UN
88267 | Encanador | M.O. | H | 1.78 | 24.46 | 43.5388
88316 | Servente | M.O. | H | 19.3 | 18.65 | 359.945
09.004.000002.MAT | Asfalto para vedação de encanamentos | MAT. | KG | 14.3 | 11.3137 | 161.7856
305 | Anel de borracha para tubo PVC esgoto Ø 150 mm | MAT. | UN | 4 | 12.51 | 50.04
20078 | Pasta lubrificante para tubo PVC | MAT. | KG | 0,043200000 | 28.83 | 1.2455
20065 | Tubo PVC PBV para esgoto Ø 150 mm | MAT. | M | 12 | 43.57 | 522.84
13 | Estopa branca de primeira qualidade | MAT. | KG | 0,950000000 | 14.7 | 13.965
91533 | Compactador de percussão tipo sapo, gasolina 4 hp - 3 kW, 1.400 kgf, peso 73 kg | SER.CH | H PROD | 0,250000000 | 28.29 | 7.0725
5875 | Retroescavadeira sobre pneus 75 hp - 56 kW, caçamba dianteira, 0,76 m³, retro, 0,22 m³, profundidade de escavação de 4,3 m | SER.CH | H PROD | 0,080000000 | 106.73 | 8.5384
67826 | Caminhão basculante 6 m³ 185 hp - 136 kW, 4 x 2 | SER.CH | H PROD | 0,060000000 | 151.34 | 9.0804
33.161.000010.EQH | Caminhão carroceria de madeira, 4,5 m, 4 t 154 hp - 115 kW, 4 x 2 | SER.CH | H PROD | 0,100000000 | 106.1606 | 10.6161
PREÇO TOTAL (unit.): | [5 empty] | 1188.6672
Composição 02.01.200.004 | Ligação de água a rede pública, cavalete de entrada | SER.CG | UN
88243 | Ajudante | M.O. | H | 2 | 22.06 | 44.12
88267 | Encanador | M.O. | H | 2 | 24.46 | 48.92
88316 | Servente | M.O. | H | 0,500000000 | 18.65 | 9.325
3148 | Fita de vedação para tubos e conexões roscáveis, rolo de 50 m x 18 mm | MAT. | UN | 0.03568 | 13.68 | 0.4881
25583 | Tubo de polietileno de alta densidade PE80 Ø externo 63 mm, classe de pressão 10 kgf/cm² | MAT. | M | 1.05 | 22.8312 | 23.9728
95637 | Cavalete com tubo de aço galvanizado 32 mm - 3/4" | SER.CG | UN | 1 | 534.41 | 534.41
PREÇO TOTAL (unit.): | [5 empty] | 661.2359
Composição 02.04.000.001 | LIMPEZA MECANIZADA DE TERRENO COM REMOCAO DE CAMADA VEGETAL, UTILIZANDO MOTONIVELADORA | SER.CG | M2
5932U | MOTONIVELADORA POTÊNCIA BÁSICA LÍQUIDA (PRIMEIRA MARCHA) 125 HP, PESO BRUTO 13032 KG, LARGURA DA LÂMINA DE 3,7 M - CHP DIURNO. AF_06/2014 | SER.CG | CHP | 0,003000000 | 198.8 | 0.5964
88316U | SERVENTE COM ENCARGOS COMPLEMENTARES | SER.CG | H | 0,003000000 | 18.65 | 0.05595
PREÇO TOTAL (unit.): | [5 empty] | 0.65235
Composição 02.04.000.002 | CORTE E ATERRO COMPENSADO | SER.CG | M3
5847U | TRATOR DE ESTEIRAS, POTÊNCIA 170 HP, PESO OPERACIONAL 19 T, CAÇAMBA 5,2 M3 - CHP DIURNO. AF_06/2014 | SER.CG | CHP | 0,030400000 | 219.83 | 6.6828
PREÇO TOTAL (unit.): | [5 empty] | 6.6828
Composição 03.01.427.001 | Custo de mobilização ou desmobilização, equipamento estaca hélice contínua, movimentação da equipe e dos equipamentos dentro das regiões metropolitanas (serviço terceirizado) | SER.CG | UN
01.002.000116.SET | Custo de mobilização ou desmobilização, equipamento estaca hélice contínua, movimentação da equipe e dos equipamentos dentro das regiões metropolitanas (serviço terceirizado) | SER.MO | UN | 1 | 31050.432 | 31050.432
PREÇO TOTAL (unit.): | [5 empty] | 31050.432
Composição 03.01.427.002 | CARGA E DESCARGA MECANICA DE SOLO UTILIZANDO CAMINHAO BASCULANTE 6,0M3/16T E PA CARREGADEIRA SOBRE PNEUS 128 HP, CAPACIDADE DA CAÇAMBA 1,7 A 2,8 M3, PESO OPERACIONAL 11632 KG | SER.CG | M3
5811U | CAMINHÃO BASCULANTE 6 M3, PESO BRUTO TOTAL 16.000 KG, CARGA ÚTIL MÁXIMA 13.071 KG, DISTÂNCIA ENTRE EIXOS 4,80 M, POTÊNCIA 230 CV INCLUSIVE CAÇAMBA METÁLICA - CHP DIURNO. AF_06/2014 | SER.CG | CHP | 0,003000000 | 180.32 | 0.54096
5940U | PÁ CARREGADEIRA SOBRE RODAS, POTÊNCIA LÍQUIDA 128 HP, CAPACIDADE DA CAÇAMBA 1,7 A 2,8 M3, PESO OPERACIONAL 11632 KG - CHP DIURNO. AF_06/2014 | SER.CG | CHP | 0,008000000 | 155.74 | 1.2459
88316U | SERVENTE COM ENCARGOS COMPLEMENTARES | SER.CG | H | 0,008000000 | 18.65 | 0.1492
PREÇO TOTAL (unit.): | [5 empty] | 1.9361
Composição 03.01.427.003 | ESTACA HÉLICE CONTÍNUA, DIÂMETRO DE 30 CM, COMPRIMENTO TOTAL ACIMA DE 15 M ATÉ 20 M, PERFURATRIZ COM TORQUE DE 170 KN.M (EXCLUSIVE MOBILIZAÇÃO E DESMOBILIZAÇÃO). AF_02/2015 | SER.CG | M
38464 | CONCRETO USINADO BOMBEAVEL, CLASSE DE RESISTENCIA C20, COM BRITA 0, SLUMP = 220 +/- 20 MM, INCLUI SERVICO DE BOMBEAMENTO (NBR 8953) | MAT. | M3 | 0,104400000 | 397.4 | 41.4886
03.01.427.002 | CARGA E DESCARGA MECANICA DE SOLO UTILIZANDO CAMINHAO BASCULANTE 6,0M3/16T E PA CARREGADEIRA SOBRE PNEUS 128 HP, CAPACIDADE DA CAÇAMBA 1,7 A 2,8 M3, PESO OPERACIONAL 11632 KG | SER.CG | M3 | 0,088300000 | 1.9361 | 0.17096
88316U | SERVENTE COM ENCARGOS COMPLEMENTARES | SER.CG | H | 0,127800000 | 18.65 | 2.3835
90674U | PERFURATRIZ COM TORRE METÁLICA PARA EXECUÇÃO DE ESTACA HÉLICE CONTÍNUA, PROFUNDIDADE MÁXIMA DE 30 M, DIÂMETRO MÁXIMO DE 800 MM, POTÊNCIA INSTALADA DE 268 HP, MESA ROTATIVA COM TORQUE MÁXIMO DE 170 KNM - CHP DIURNO. AF_06/2015 | SER.CG | CHP | 0,021100000 | 566.75 | 11.9584
90675U | PERFURATRIZ COM TORRE METÁLICA PARA EXECUÇÃO DE ESTACA HÉLICE CONTÍNUA, PROFUNDIDADE MÁXIMA DE 30 M, DIÂMETRO MÁXIMO DE 800 MM, POTÊNCIA INSTALADA DE 268 HP, MESA ROTATIVA COM TORQUE MÁXIMO DE 170 KNM - CHI DIURNO. AF_06/2015 | SER.CG | CHI | 0,021500000 | 228.07 | 4.9035
95967U | SERVIÇOS TÉCNICOS ESPECIALIZADOS PARA ACOMPANHAMENTO DE EXECUÇÃO DE FUNDAÇÕES PROFUNDAS E ESTRUTURAS DE CONTENÇÃO | SER.CG | H | 0,042600000 | 124.6 | 5.308
97913U | TRANSPORTE COM CAMINHÃO BASCULANTE DE 6 M3, EM VIA URBANA EM REVESTIMENTO PRIMÁRIO (UNIDADE: M3XKM). AF_01/2018 | SER.CG | M3XKM | 0,026500000 | 2.58 | 0.06837
PREÇO TOTAL (unit.): | [5 empty] | 66.2812
Composição 03.01.427.004 | ESTACA HÉLICE CONTÍNUA, DIÂMETRO DE 40 CM, COMPRIMENTO TOTAL ACIMA DE 15 M ATÉ 30 M, PERFURATRIZ COM TORQUE DE 170 KN.M (EXCLUSIVE MOBILIZAÇÃO E DESMOBILIZAÇÃO). AF_02/2015 | SER.CG | M
38464 | CONCRETO USINADO BOMBEAVEL, CLASSE DE RESISTENCIA C20, COM BRITA 0, SLUMP = 220 +/- 20 MM, INCLUI SERVICO DE BOMBEAMENTO (NBR 8953) | MAT. | M3 | 0,163300000 | 397.4 | 64.8954
03.01.427.002 | CARGA E DESCARGA MECANICA DE SOLO UTILIZANDO CAMINHAO BASCULANTE 6,0M3/16T E PA CARREGADEIRA SOBRE PNEUS 128 HP, CAPACIDADE DA CAÇAMBA 1,7 A 2,8 M3, PESO OPERACIONAL 11632 KG | SER.CG | M3 | 0,163300000 | 1.9361 | 0.31616
88316U | SERVENTE COM ENCARGOS COMPLEMENTARES | SER.CG | H | 0,126000000 | 18.65 | 2.3499
90674U | PERFURATRIZ COM TORRE METÁLICA PARA EXECUÇÃO DE ESTACA HÉLICE CONTÍNUA, PROFUNDIDADE MÁXIMA DE 30 M, DIÂMETRO MÁXIMO DE 800 MM, POTÊNCIA INSTALADA DE 268 HP, MESA ROTATIVA COM TORQUE MÁXIMO DE 170 KNM - CHP DIURNO. AF_06/2015 | SER.CG | CHP | 0,021900000 | 566.75 | 12.4118
90675U | PERFURATRIZ COM TORRE METÁLICA PARA EXECUÇÃO DE ESTACA HÉLICE CONTÍNUA, PROFUNDIDADE MÁXIMA DE 30 M, DIÂMETRO MÁXIMO DE 800 MM, POTÊNCIA INSTALADA DE 268 HP, MESA ROTATIVA COM TORQUE MÁXIMO DE 170 KNM - CHI DIURNO. AF_06/2015 | SER.CG | CHI | 0,026200000 | 228.07 | 5.9754
95967U | SERVIÇOS TÉCNICOS ESPECIALIZADOS PARA ACOMPANHAMENTO DE EXECUÇÃO DE FUNDAÇÕES PROFUNDAS E ESTRUTURAS DE CONTENÇÃO | SER.CG | H | 0,048100000 | 124.6 | 5.9933
97913U | TRANSPORTE COM CAMINHÃO BASCULANTE DE 6 M3, EM VIA URBANA EM REVESTIMENTO PRIMÁRIO (UNIDADE: M3XKM). AF_01/2018 | SER.CG | M3XKM | 0,073600000 | 2.58 | 0.18989
PREÇO TOTAL (unit.): | [5 empty] | 92.1319
Composição 03.01.427.005 | ESTACA HÉLICE CONTÍNUA, DIÂMETRO DE 50 CM, COMPRIMENTO TOTAL ACIMA DE 15 M ATÉ 30 M, PERFURATRIZ COM TORQUE DE 170 KN.M (EXCLUSIVE MOBILIZAÇÃO E DESMOBILIZAÇÃO). AF_02/2015 | SER.CG | M
38464 | CONCRETO USINADO BOMBEAVEL, CLASSE DE RESISTENCIA C20, COM BRITA 0, SLUMP = 220 +/- 20 MM, INCLUI SERVICO DE BOMBEAMENTO (NBR 8953) | MAT. | M3 | 0,267400000 | 397.4 | 106.2648
03.01.427.002 | CARGA E DESCARGA MECANICA DE SOLO UTILIZANDO CAMINHAO BASCULANTE 6,0M3/16T E PA CARREGADEIRA SOBRE PNEUS 128 HP, CAPACIDADE DA CAÇAMBA 1,7 A 2,8 M3, PESO OPERACIONAL 11632 KG | SER.CG | M3 | 0,245300000 | 1.9361 | 0.47492
88316U | SERVENTE COM ENCARGOS COMPLEMENTARES | SER.CG | H | 0,144300000 | 18.65 | 2.6912
90674U | PERFURATRIZ COM TORRE METÁLICA PARA EXECUÇÃO DE ESTACA HÉLICE CONTÍNUA, PROFUNDIDADE MÁXIMA DE 30 M, DIÂMETRO MÁXIMO DE 800 MM, POTÊNCIA INSTALADA DE 268 HP, MESA ROTATIVA COM TORQUE MÁXIMO DE 170 KNM - CHP DIURNO. AF_06/2015 | SER.CG | CHP | 0,021900000 | 566.75 | 12.4118
90675U | PERFURATRIZ COM TORRE METÁLICA PARA EXECUÇÃO DE ESTACA HÉLICE CONTÍNUA, PROFUNDIDADE MÁXIMA DE 30 M, DIÂMETRO MÁXIMO DE 800 MM, POTÊNCIA INSTALADA DE 268 HP, MESA ROTATIVA COM TORQUE MÁXIMO DE 170 KNM - CHI DIURNO. AF_06/2015 | SER.CG | CHI | 0,026200000 | 228.07 | 5.9754
95967U | SERVIÇOS TÉCNICOS ESPECIALIZADOS PARA ACOMPANHAMENTO DE EXECUÇÃO DE FUNDAÇÕES PROFUNDAS E ESTRUTURAS DE CONTENÇÃO | SER.CG | H | 0,048100000 | 124.6 | 5.9933
97913U | TRANSPORTE COM CAMINHÃO BASCULANTE DE 6 M3, EM VIA URBANA EM REVESTIMENTO PRIMÁRIO (UNIDADE: M3XKM). AF_01/2018 | SER.CG | M3XKM | 0,073600000 | 2.58 | 0.18989
PREÇO TOTAL (unit.): | [5 empty] | 134.0013
Composição 03.01.504.001 | CONCRETAGEM DE BLOCOS DE COROAMENTO E VIGAS BALDRAMES, FCK 25 MPA, COM USO DE BOMBA ? LANÇAMENTO, ADENSAMENTO E ACABAMENTO. AF_06/2017 | SER.CG | M3
1527 | CONCRETO USINADO BOMBEAVEL, CLASSE DE RESISTENCIA C25, COM BRITA 0 E 1, SLUMP = 100 +/- 20 MM, INCLUI SERVICO DE BOMBEAMENTO (NBR 8953) | MAT. | M3 | 1.15 | 367.57 | 422.7055
88309U | PEDREIRO COM ENCARGOS COMPLEMENTARES | SER.CG | H | 0,363000000 | 25.07 | 9.1004
88316U | SERVENTE COM ENCARGOS COMPLEMENTARES | SER.CG | H | 0,544000000 | 18.65 | 10.1456
90586U | VIBRADOR DE IMERSÃO, DIÂMETRO DE PONTEIRA 45MM, MOTOR ELÉTRICO TRIFÁSICO POTÊNCIA DE 2 CV - CHP DIURNO. AF_06/2015 | SER.CG | CHP | 0,088000000 | 1.17 | 0.10296
90587U | VIBRADOR DE IMERSÃO, DIÂMETRO DE PONTEIRA 45MM, MOTOR ELÉTRICO TRIFÁSICO POTÊNCIA DE 2 CV - CHI DIURNO. AF_06/2015 | SER.CG | CHI | 0,093000000 | 0.44 | 0.04092
PREÇO TOTAL (unit.): | [5 empty] | 442.0954
Composição 03.02.123.001 | CONCRETAGEM DE VIGAS E LAJES, FCK=25 MPA, PARA LAJES MACIÇAS OU NERVURADAS COM USO DE BOMBA EM EDIFICAÇÃO COM ÁREA MÉDIA DE LAJES MAIOR QUE 20 M² - LANÇAMENTO, ADENSAMENTO E ACABAMENTO. AF_12/2015 | SER.CG | M3
1527 | CONCRETO USINADO BOMBEAVEL, CLASSE DE RESISTENCIA C25, COM BRITA 0 E 1, SLUMP = 100 +/- 20 MM, INCLUI SERVICO DE BOMBEAMENTO (NBR 8953) | MAT. | M3 | 1.103 | 367.57 | 405.4297
88262U | CARPINTEIRO DE FORMAS COM ENCARGOS COMPLEMENTARES | SER.CG | H | 0,085000000 | 24.81 | 2.1088
88309U | PEDREIRO COM ENCARGOS COMPLEMENTARES | SER.CG | H | 0,512000000 | 25.07 | 12.8358
88316U | SERVENTE COM ENCARGOS COMPLEMENTARES | SER.CG | H | 0,586000000 | 18.65 | 10.9289
90586U | VIBRADOR DE IMERSÃO, DIÂMETRO DE PONTEIRA 45MM, MOTOR ELÉTRICO TRIFÁSICO POTÊNCIA DE 2 CV - CHP DIURNO. AF_06/2015 | SER.CG | CHP | 0,044000000 | 1.17 | 0.05148
90587U | VIBRADOR DE IMERSÃO, DIÂMETRO DE PONTEIRA 45MM, MOTOR ELÉTRICO TRIFÁSICO POTÊNCIA DE 2 CV - CHI DIURNO. AF_06/2015 | SER.CG | CHI | 0,127000000 | 0.44 | 0.05588
PREÇO TOTAL (unit.): | [5 empty] | 431.4107
Composição 03.02.134.001 | Laje pré-fabricada steel deck para piso com capa de concreto C25 S50, espessura da laje 20 cm, chapa # 0,95 mm | SER.CG | M2
88278 | Montador | M.O. | H | 0,200000000 | 19.1 | 3.82
88309 | Pedreiro | M.O. | H | 0,900000000 | 25.07 | 22.563
88316 | Servente | M.O. | H | 0,880000000 | 18.65 | 16.412
34493 | Concreto usinado dosado em central C25 | MAT. | M3 | 0,163000000 | 339.3 | 55.3059
21141 | Tela de aço CA-60 soldada Q 92, Ø 4,20 mm, malha 15 x 15 cm, 1,48 kg/m² | MAT. | KG | 1.05 | 19.35 | 20.3175
07.006.000002.MAT | Chapa de aço com nervuras trapezoidais para laje # 0,95 mm | MAT. | M2 | 1 | 70.6907 | 70.6907
PREÇO TOTAL (unit.): | [5 empty] | 189.109
Composição 03.02.134.002 | Laje pré-fabricada steel deck para piso com capa de concreto C25 S50, espessura da laje 15 cm, chapa # 0,95 mm | SER.CG | M2
88278 | Montador | M.O. | H | 0,200000000 | 19.1 | 3.82
88309 | Pedreiro | M.O. | H | 0.73 | 25.07 | 18.3011
88316 | Servente | M.O. | H | 0,880000000 | 18.65 | 16.412
34493 | Concreto dosado em central C25 S50 | MAT. | M3 | 0.113 | 339.3 | 38.3409
21141 | Tela de aço CA-60 soldada Q 92, Ø 4,20 mm, malha 15 x 15 cm, 1,48 kg/m² | MAT. | KG | 1.05 | 19.35 | 20.3175
07.006.000002.MAT | Chapa de aço com nervuras trapezoidais para laje # 0,95 mm | MAT. | M2 | 1 | 70.6907 | 70.6907
PREÇO TOTAL (unit.): | [5 empty] | 167.8821
Composição 03.02.173.001 | CONCRETAGEM DE PAREDES E LAJES DE RESERVATÓRIO D´ÁGUA, FCK=25MPa, ATRAVÉS DE BOMBA, LANÇAMENTO, ADENSAMENTO E ACABAMENTO | SER.CG | M3
34493 | CONCRETO USINADO BOMBEAVEL, CLASSE DE RESISTENCIA C25, COM BRITA 0 E 1, SLUMP = 100 +/- 20 MM, EXCLUI SERVICO DE BOMBEAMENTO (NBR 8953) | MAT. | M3 | 1.103 | 339.3 | 374.2479
88309U | PEDREIRO COM ENCARGOS COMPLEMENTARES | SER.CG | H | 1.0844 | 25.07 | 27.1859
90586U | VIBRADOR DE IMERSÃO, DIÂMETRO DE PONTEIRA 45MM, MOTOR ELÉTRICO TRIFÁSICO POTÊNCIA DE 2 CV - CHP DIURNO. AF_06/2015 | SER.CG | CHP | 0,122000000 | 1.17 | 0.14274
90587U | VIBRADOR DE IMERSÃO, DIÂMETRO DE PONTEIRA 45MM, MOTOR ELÉTRICO TRIFÁSICO POTÊNCIA DE 2 CV - CHI DIURNO. AF_06/2015 | SER.CG | CHI | 0,149100000 | 0.44 | 0.065604
PREÇO TOTAL (unit.): | [5 empty] | 401.6422
Composição 03.02.430.001 | JUNTA DE DILATACAO COM ISOPOR 10 MM | SER.CG | M2
11615 | POLIESTIRENO EXPANDIDO/EPS (ISOPOR), TIPO 2F, PLACA, ISOLAMENTO TERMOACUSTICO, E = 10 MM, 1000 X 500 MM | MAT. | M2 | 1.05 | 3.21 | 3.3705
44396 | COLA BRANCA BASE PVA | MAT. | KG | 0.3242 | 39.13 | 12.6859
3767 | LIXA EM FOLHA PARA PAREDE OU MADEIRA, NUMERO 120 (COR VERMELHA) | MAT. | UN | 0,100000000 | 1.29 | 0.129
88310U | PINTOR COM ENCARGOS COMPLEMENTARES | SER.CG | H | 0,056300000 | 26.13 | 1.4711
88316U | SERVENTE COM ENCARGOS COMPLEMENTARES | SER.CG | H | 0,055800000 | 18.65 | 1.0407
PREÇO TOTAL (unit.): | [5 empty] | 18.6972
Composição 03.02.430.002 | JUNTA DE DILATACAO ELASTICA (PVC) O-220/6 PRESSAO ATE 30 MCA | SER.CG | M
3681 | JUNTA DILATACAO ELASTICA PARA CONCRETO (FUGENBAND) O-22, ATE 30 MCA | MAT. | M | 1.05 | 124.79 | 131.0295
88245U | ARMADOR COM ENCARGOS COMPLEMENTARES | SER.CG | H | 0,120000000 | 24.93 | 2.9916
88316U | SERVENTE COM ENCARGOS COMPLEMENTARES | SER.CG | H | 0,120000000 | 18.65 | 2.238
PREÇO TOTAL (unit.): | [5 empty] | 136.2591
Composição 03.03.100.001 | ESTRUTURA METALICA EM ACO ESTRUTURAL PERFIL "I" 6"X3.3/8" | SER.CG | KG
4766 | PERFIL "I" DE ACO LAMINADO, "W" 152 X 22 | MAT. | KG | 1.05 | 10.44 | 10.962
88315U | SERRALHEIRO COM ENCARGOS COMPLEMENTARES | SER.CG | H | 0.06 | 24.93 | 1.4958
88316U | SERVENTE COM ENCARGOS COMPLEMENTARES | SER.CG | H | 0.06 | 18.65 | 1.119
98746U | SOLDA DE TOPO EM CHAPA/PERFIL/TUBO DE AÇO CHANFRADO, ESPESSURA=1/4. AF_06/2018 | SER.CG | M | 0,006000000 | 58.66 | 0.35196
PREÇO TOTAL (unit.): | [5 empty] | 13.9288
Composição 03.03.100.002 | FUNDO PREPARADOR PRIMER SINTÉTICO PARA ESTRUTURA METÁLICA, ESPESSURA 25 MICRA | SER.CG | M2
7307 | FUNDO ANTICORROSIVO TIPO ZARCÃO | MAT. | LT | 0.067 | 38.17 | 2.5574
3768 | LIXA E FOLHA PARA FERRO, Nº 150 | MAT. | UN | 0.25 | 3.87 | 0.9675
5318 | SOLVENTE DILUENTE A BASE DE AGUARRÁZ | MAT. | L | 0.01 | 15.31 | 0.1531
88310U | PINTOR COM ENCARGOS COMPLEMENTARES | SER.CG | H | 0.08 | 26.13 | 2.0904
88316U | SERVENTE COM ENCARGOS COMPLEMENTARES | SER.CG | H | 0.04 | 18.65 | 0.746
PREÇO TOTAL (unit.): | [5 empty] | 6.5144
Composição 04.01.104.001 | Alvenaria de vedação com tijolo cerâmico laminados 5,5 x 11 x 23,5 cm, espessura da parede 11 cm, juntas de 10 mm com argamassa mista de cimento, cal e areia traço 1:1:6 | SER.CG | M2
88309 | Pedreiro | M.O. | H | 2.6 | 25.07 | 65.182
88316 | Servente | M.O. | H | 2.6 | 18.65 | 48.49
34401 | Tijolo cerâmico comum para alvenaria 5,5 x 11 x 23,5 cm | MAT. | UN | 65.9 | 1.95 | 128.505
87286 | Argamassa traço 1:1:6 mista de cimento, cal e areia | SER.CG | M3 | 0,026900000 | 543.22 | 14.6126
PREÇO TOTAL (unit.): | [5 empty] | 256.7896
Composição 04.01.114.001 | Cobogó de tijolo cerâmico laminados 5,5 x 11 x 23,5 cm, espessura 11 cm, juntas de 10 mm com argamassa mista de cimento, cal e areia traço 1:1:6, tipo pilarete | SER.CG | M2
88309 | Pedreiro | M.O. | H | 5 | 25.07 | 125.35
88316 | Servente | M.O. | H | 7 | 18.65 | 130.55
34401 | Tijolo cerâmico comum para alvenaria 5,5 x 11 x 23,5 cm | MAT. | UN | 45 | 1.95 | 87.75
87286 | Argamassa traço 1:1:6 mista de cimento, cal e areia | SER.CG | M3 | 0,007000000 | 543.22 | 3.8025
43055 | ACO CA-50, 12,5 MM, VERGALHAO | MAT. | KG | 5 | 9.92 | 49.6
88245U | ARMADOR COM ENCARGOS COMPLEMENTARES | SER.CG | H | 0,500000000 | 24.93 | 12.465
PREÇO TOTAL (unit.): | [5 empty] | 409.5175
Composição 04.01.114.002 | Cobogó de tijolo cerâmico laminados 5,5 x 11 x 23,5 cm, espessura 11 cm, juntas de 10 mm com argamassa mista de cimento, cal e areia traço 1:1:6, tipo Zigzag | SER.CG | M2
88309 | Pedreiro | M.O. | H | 7 | 25.07 | 175.49
88316 | Servente | M.O. | H | 9 | 18.65 | 167.85
34401 | Tijolo cerâmico comum para alvenaria 5,5 x 11 x 23,5 cm | MAT. | UN | 5.73 | 1.95 | 11.1735
87286 | Argamassa traço 1:1:6 mista de cimento, cal e areia | SER.CG | M3 | 0,023000000 | 543.22 | 12.4941
43055 | ACO CA-50, 12,5 MM, VERGALHAO | MAT. | KG | 11 | 9.92 | 109.12
88245U | ARMADOR COM ENCARGOS COMPLEMENTARES | SER.CG | H | 1 | 24.93 | 24.93
PREÇO TOTAL (unit.): | [5 empty] | 501.0576
Composição 04.01.120.001 | DIVISORIA EM GRANITO CINZA ANDORINHA POLIDO, ESP = 2,5CM, ASSENTADO COM ARGAMASSA TRACO 1:4, ARREMATE EM CIMENTO BRANCO, EXCLUSIVE FERRAGENS | SER.CG | M2
11795 | GRANITO PARA BANCADA, POLIDO, TIPO ANDORINHA/ QUARTZ/ CASTELO/ CORUMBA OU OUTROS EQUIVALENTES DA REGIAO, E= *2,5* CM | MAT. | M2 | 1 | 573.58 | 573.58
1380 | CIMENTO BRANCO | MAT. | KG | 0,700000000 | 1.95 | 1.365
88274U | MARMORISTA/GRANITEIRO COM ENCARGOS COMPLEMENTARES | SER.CG | H | 4.8 | 20.98 | 100.704
88316U | SERVENTE COM ENCARGOS COMPLEMENTARES | SER.CG | H | 2.3 | 18.65 | 42.895
88631U | ARGAMASSA TRAÇO 1:4 (EM VOLUME DE CIMENTO E AREIA MÉDIA ÚMIDA), PREPARO MANUAL. AF_08/2019 | SER.CG | M3 | 0,003300000 | 558.26 | 1.8423
PREÇO TOTAL (unit.): | [5 empty] | 720.3863
Composição 04.01.201.001 | Porta Metálica de abrir, com perfis estruturantes e caixilhos de aço, fechamento em chapa fina dobrada | SER.CG | M2
04.01.211.25U | Porta Metálica de abrir, com perfis estruturantes e caixilhos em aço, fechamento em chapa dobrada e=1,2mm | SER.CG | UN | 0,310000000 | 1430.0121 | 443.3037
PREÇO TOTAL (unit.): | [5 empty] | 443.3037
Composição 04.01.201.002 | Porta Metálica de abrir, com perfis estruturantes e caixilhos de aço, fechamento em chapa fina dobrada, com isolamento acústico | SER.CG | M2
04.01.211.26U | Porta Metálica de abrir, com perfis estruturantes e caixilhos em aço, fechamento em chapa dobrada e=1,2mm, com isolamento acústico | SER.CG | UN | 0,310000000 | 1669.9784 | 517.6933
PREÇO TOTAL (unit.): | [5 empty] | 517.6933
Composição 04.01.201.003 | PORTA DE AÇO DE ENROLAR TIPO GRADE, CHAPA 16 | SER.CG | M2
4944 | PORTA GRADE DE ENROLAR MANUAL COMPLETA, PERFIL TUBULAR TIJOLINHO 3/4", EM AÇO GALVANIZADO | MAT | M2 | 1 | 1653.04 | 1653.04
88309U | PEDREIRO COM ENCARGOS COMPLEMENTARES | SER.CG | H | 0.8 | 25.07 | 20.056
88315U | SERRALHEIRO COM ENCARGOS COMPLEMENTARES | SER.CG | H | 1.8 | 24.93 | 44.874
88316U | SERVENTE COM ENCARGOS COMPLEMENTARES | SER.CG | H | 3 | 18.65 | 55.95
88627U | ARGAMASSA TRAÇO 1:0,5:4,5 (EM VOLUME DE CIMENTO, CAL E AREIA MÉDIA ÚMIDA) | SER.CG | M3 | 0.006 | 607.59 | 3.6455
PREÇO TOTAL (unit.): | [5 empty] | 1777.5655
Composição 04.01.201.004 | ALCAPAO EM FERRO 60X60CM, INCLUSO FERRAGENS | SER.CG | UN
11447 | DOBRADICA EM LATAO, 3 " X 2 1/2 ", E= 1,9 A 2 MM, COM ANEL, CROMADO, TAMPA BOLA, COM PARAFUSOS | MAT. | UN | 2 | 27.41 | 54.82
1327 | CHAPA DE ACO FINA A FRIO BITOLA MSG 24, E = 0,60 MM (4,80 KG/M2) | MAT. | KG | 0,490000000 | 17.44 | 8.5456
567 | CANTONEIRA FERRO GALVANIZADO DE ABAS IGUAIS, 1" X 1/8" (L X E) , 1,20KG/M | MAT. | M | 2.8 | 15.73 | 44.044
88309U | PEDREIRO COM ENCARGOS COMPLEMENTARES | SER.CG | H | 0,400000000 | 25.07 | 10.028
88315U | SERRALHEIRO COM ENCARGOS COMPLEMENTARES | SER.CG | H | 0,490000000 | 24.93 | 12.2157
88316U | SERVENTE COM ENCARGOS COMPLEMENTARES | SER.CG | H | 0,890000000 | 18.65 | 16.5985
88631U | ARGAMASSA TRAÇO 1:4 (EM VOLUME DE CIMENTO E AREIA MÉDIA ÚMIDA), PREPARO MANUAL. AF_08/2019 | SER.CG | M3 | 0,003000000 | 558.26 | 1.6748
PREÇO TOTAL (unit.): | [5 empty] | 147.9266
Composição 04.01.204.001 | GRADIL MÓVEL EM TUBOS DE ACO GALVANIZADO COM COSTURA, DIN 2440, DIAMETRO 2", ALTURA 2,20M, BATENTES FIXADOS EM BLOCOS DE CONCRETO, FECHAMENTO COM TELA DE ARAME GALVANIZADO REVESTIDO COM PVC, FIO 12 BWG E MALHA 7,5X7,5CM | SER.CG | M2
04.01.200.039 | PERFIL CHAPA DOBRADA CAIXA P/ROLDANA 30X35MM (L.D.=160MM)#1,2MM (1,536 kg/M) | MAT. | KG | 1.6 | 7.1348 | 11.4156
7696 | TUBO DE AÇO GALVANIZADO COM COSTURA, CLASSE MEDIA, DN 2", E=3,65MM | MAT. | M | 2.11 | 97.55 | 205.8305
3384 | SUPORTE GUIA SIMPLES COM ROLDANA DE POLIPROPILENO 2.1/2" | MAT. | UN | 0.45 | 9.45 | 4.2525
04.01.200.044U | PERFIL INDUSTRIAL CANTONEIRA ABAS IGUAIS 3" # 6MM (6,87 kg/m) | MAT. | KG | 7.18 | 7.1348 | 51.2275
43130 | ARAME GALVANIZADO 12 BWG, 2,76 MM (0,048 KG/M) | MAT. | KG | 0.032 | 27.45 | 0.8784
10935 | TELA DE ARAME GALVANIZADO REVESTIDO EM PVC, QUADRANGULAR/LOSANGULAR, FIO 2,77MM (12 BWG), BITOLA FINAL 3,8MM, MALHA 7,5X7,5 CM | MAT. | M2 | 1.1 | 47.46 | 52.206
10997 | ELETRODO REVESTIDO AWS - E7018, DIAMETRO IGUAL A 4,00 MM | MAT. | KG | 0.55 | 29.9 | 16.445
43054 | ACO CA-25, 25,0 MM, VERGALHAO | MAT. | KG | 3.52 | 12.3 | 43.296
98764U | INVERSOR DE SOLDA MONOFÁSICO DE 160 A, POTÊNCIA DE 5400 W, TENSÃO DE 220 V, PARA SOLDA COM ELETRODOS DE 2,0 A 4,0 MM E PROCESSO TIG - CHP DIURNO. AF_06/2018 | SER.CG | CHP | 0.56 | 3.92 | 2.1952
5075 | PREGO DE AÇO POLIDO 18X30 (2 3/4X10) | MAT. | KG | 0.04 | 24.31 | 0.9724
6193 | TABUA DE MADEIRA NAO APARELHADA 2,5x20 CM | MAT. | M2 | 0.048 | 21.05 | 1.0104
94970U | CONCRETO FCK=20 MPA, TRAÇO 1:2,7:3 (CIMNTO/AREIA/BRITA) | SER.CG | M3 | 0.018 | 453.98 | 8.1716
88261U | CARPINTEIRO COM ENCARGOS COMPLEMENTARES | SER.CG | H | 0.5 | 24.86 | 12.43
88309U | PEDREIRO COM ENCARGOS COMPLEMENTARES | SER.CG | H | 0.5 | 25.07 | 12.535
88315U | SERRALHEIRO COM ENCARGOS COMPLEMENTARES | SER.CG | H | 1.78 | 24.93 | 44.3754
88316U | SERVENTE COM ENCARGOS COMPLEMENTARES | SER.CG | H | 3.2 | 18.65 | 59.68
88317U | SOLDADOR COM ENCARGOS COMPLEMENTARES | SER.CG | H | 0.56 | 25.75 | 14.42
PREÇO TOTAL (unit.): | [5 empty] | 541.3415
Composição 04.01.211.001 | CX-01 (6,05x2,85) - Esquadrias com perfis estruturantes e caixilhos em aço | SER.CG | UN |  |  |  | Variação INCC Out.19 a Dez.21 22,17 %
04.01.200.021 | PERFIL INDUSTRIAL RETANGULAR 150X100M#18 (32,2 kg/br) | MAT. | KG | 32.2 | 7.6967 | 247.8341
04.01.200.023 | PERFIL INDUSTRIAL RETANGULAR 80X40M#18 (14,8 kg/br) | MAT. | KG | 99.9 | 7.6967 | 768.9013
04.01.200.024 | PERFIL INDUSTRIAL RETANGULAR 40X18M#22 (6,69 kg/br) | MAT. | KG | 6.69 | 7.6967 | 51.491
04.01.200.025 | PERFIL INDUSTRIAL RETANGULAR 40X15M#22 (5,42 kg/br) | MAT. | KG | 57.1 | 7.6967 | 439.4821
04.01.200.026 | PERFIL INDUSTRIAL RETANGULAR 25X15M#22 (4,296 kg/br) | MAT. | KG | 8.6 | 7.6967 | 66.1917
04.01.200.027 | PERFIL INDUSTRIAL RETANGULAR 15X15M#22 (3,87 kg/br) | MAT. | KG | 45.15 | 7.6967 | 347.5065
04.01.200.030 | CANTONEIRA DE CHAPA DOBRADA # 14 21,5x44mm (0,672 kg/m) | MAT. | KG | 6.16 | 7.6967 | 47.4117
04.01.200.035 | PERFIL INDUSTRIAL U SIMPLES 100X50MM#22 (17,22 kg/br) | MAT. | KG | 34.44 | 7.6967 | 265.0747
04.01.200.060 | Braço Maximo ar 400mm | MAT. | PAR | 6 | 55.3186 | 331.9115
04.01.200.061 | Fecho alavanca max ar 125 DBZ | MAT. | UN | 6 | 60.352 | 362.1119
11002 | ELETRODO REVESTIDO AWS - E6013, DIAMETRO IGUAL A 2,50 MM | MAT. | KG | 2.5 | 28.71 | 71.775
11964 | PARAFUSO DE ACO TIPO CHUMBADOR PARABOLT, DIAMETRO 3/8", COMPRIMENTO 75 MM | MAT. | UN | 8 | 2.26 | 18.08
20259 | PERFIL DE BORRACHA EPDM MACICO *12 X 15* MM PARA ESQUADRIAS | MAT. | M | 70 | 12.5 | 875
74064/1U | FUNDO ANTICORROSIVO A BASE DE OXIDO DE FERRO (ZARCAO), DUAS DEMAOS | SER.CG | M2 | 10.38 | 17.339 | 179.9788
7568 | BUCHA DE NYLON SEM ABA S10, COM PARAFUSO DE 6,10 X 65 MM EM ACO ZINCADO COM ROSCA SOBERBA, CABECA CHATA E FENDA PHILLIPS | MAT. | UN | 4 | 0.98 | 3.92
88243U | AJUDANTE ESPECIALIZADO COM ENCARGOS COMPLEMENTARES | SER.CG | H | 33.2 | 22.06 | 732.392
88315U | SERRALHEIRO COM ENCARGOS COMPLEMENTARES | SER.CG | H | 16.6 | 24.93 | 413.838
PREÇO TOTAL (unit.): | [5 empty] | 5222.9003
Composição 04.01.211.002 | CX-02 (3,89x2,85) - Esquadrias com perfis estruturantes e caixilhos em aço | SER.CG | UN
04.01.200.023 | PERFIL INDUSTRIAL RETANGULAR 80X40M#18 (14,8 kg/br) | MAT. | KG | 44.4 | 7.6967 | 341.7339
04.01.200.024 | PERFIL INDUSTRIAL RETANGULAR 40X18M#22 (6,69 kg/br) | MAT. | KG | 6.69 | 7.6967 | 51.491
04.01.200.025 | PERFIL INDUSTRIAL RETANGULAR 40X15M#22 (5,42 kg/br) | MAT. | KG | 19.15 | 7.6967 | 147.392
04.01.200.026 | PERFIL INDUSTRIAL RETANGULAR 25X15M#22 (4,296 kg/br) | MAT. | KG | 5.74 | 7.6967 | 44.1791
04.01.200.027 | PERFIL INDUSTRIAL RETANGULAR 15X15M#22 (3,87 kg/br) | MAT. | KG | 32.25 | 7.6967 | 248.2189
04.01.200.030 | CANTONEIRA DE CHAPA DOBRADA # 14 21,5x44mm (0,672 kg/m) | MAT. | KG | 5.12 | 7.6967 | 39.4072
04.01.200.035 | PERFIL INDUSTRIAL U SIMPLES 100X50MM#22 (17,22 kg/br) | MAT. | KG | 16.34 | 7.6967 | 125.7642
04.01.200.060 | Braço Maximo ar 400mm | MAT. | PAR | 4 | 55.3186 | 221.2743
04.01.200.061 | Fecho alavanca max ar 125 DBZ | MAT. | UN | 4 | 60.352 | 241.4079
11002 | ELETRODO REVESTIDO AWS - E6013, DIAMETRO IGUAL A 2,50 MM | MAT. | KG | 0.4 | 28.71 | 11.484
11058 | PARAFUSO ROSCA SOBERBA ZINCADO CABECA CHATA FENDA SIMPLES 5,5 X 65 MM (2.1/2 ") | MAT. | UN | 20 | 0.44 | 8.8
11964 | PARAFUSO DE ACO TIPO CHUMBADOR PARABOLT, DIAMETRO 3/8", COMPRIMENTO 75 MM | MAT. | UN | 3 | 2.26 | 6.78
20259 | PERFIL DE BORRACHA EPDM MACICO *12 X 15* MM PARA ESQUADRIAS | MAT. | M | 47 | 17.34 | 814.98
74064/1U | FUNDO ANTICORROSIVO A BASE DE OXIDO DE FERRO (ZARCAO), DUAS DEMAOS | SER.CG | M2 | 4.6 | 19.2906 | 88.737
7568 | BUCHA DE NYLON SEM ABA S10, COM PARAFUSO DE 6,10 X 65 MM EM ACO ZINCADO COM ROSCA SOBERBA, CABECA CHATA E FENDA PHILLIPS | MAT. | UN | 2 | 0.98 | 1.96
98689U | SOLEIRA EM GRANITO, LARGURA 15 CM, ESPESSURA 2,0 CM. AF_06/2018 | SER.CG | M | 1 | 98.76 | 98.76
88243U | AJUDANTE ESPECIALIZADO COM ENCARGOS COMPLEMENTARES | SER.CG | H | 25.6 | 22.06 | 564.736
88315U | SERRALHEIRO COM ENCARGOS COMPLEMENTARES | SER.CG | H | 12.8 | 24.93 | 319.104
PREÇO TOTAL (unit.): | [5 empty] | 3376.2095
Composição 04.01.211.003 | CX-03 (3,82x2,85) - Esquadrias com perfis estruturantes e caixilhos em aço | SER.CG | UN
04.01.200.023 | PERFIL INDUSTRIAL RETANGULAR 80X40M#18 (14,8 kg/br) | MAT. | KG | 44.4 | 7.6967 | 341.7339
04.01.200.024 | PERFIL INDUSTRIAL RETANGULAR 40X18M#22 (6,69 kg/br) | MAT. | KG | 6.69 | 7.6967 | 51.491
04.01.200.025 | PERFIL INDUSTRIAL RETANGULAR 40X15M#22 (5,42 kg/br) | MAT. | KG | 19.15 | 7.6967 | 147.392
04.01.200.026 | PERFIL INDUSTRIAL RETANGULAR 25X15M#22 (4,296 kg/br) | MAT. | KG | 5.74 | 7.6967 | 44.1791
04.01.200.027 | PERFIL INDUSTRIAL RETANGULAR 15X15M#22 (3,87 kg/br) | MAT. | KG | 32.25 | 7.6967 | 248.2189
04.01.200.030 | CANTONEIRA DE CHAPA DOBRADA # 14 21,5x44mm (0,672 kg/m) | MAT. | KG | 5.12 | 7.6967 | 39.4072
04.01.200.035 | PERFIL INDUSTRIAL U SIMPLES 100X50MM#22 (17,22 kg/br) | MAT. | KG | 16.34 | 7.6967 | 125.7642
04.01.200.060 | Braço Maximo ar 400mm | MAT. | PAR | 4 | 55.3186 | 221.2743
04.01.200.061 | Fecho alavanca max ar 125 DBZ | MAT. | UN | 4 | 60.352 | 241.4079
11002 | ELETRODO REVESTIDO AWS - E6013, DIAMETRO IGUAL A 2,50 MM | MAT. | KG | 0.35 | 28.71 | 10.0485
11964 | PARAFUSO DE ACO TIPO CHUMBADOR PARABOLT, DIAMETRO 3/8", COMPRIMENTO 75 MM | MAT. | UN | 3 | 2.26 | 6.78
20259 | PERFIL DE BORRACHA EPDM MACICO *12 X 15* MM PARA ESQUADRIAS | MAT. | M | 47 | 17.34 | 814.98
74064/1U | FUNDO ANTICORROSIVO A BASE DE OXIDO DE FERRO (ZARCAO), DUAS DEMAOS | SER.CG | M2 | 4.5 | 19.2906 | 86.8079
7568 | BUCHA DE NYLON SEM ABA S10, COM PARAFUSO DE 6,10 X 65 MM EM ACO ZINCADO COM ROSCA SOBERBA, CABECA CHATA E FENDA PHILLIPS | MAT. | UN | 2 | 0.98 | 1.96
98689U | SOLEIRA EM GRANITO, LARGURA 15 CM, ESPESSURA 2,0 CM. AF_06/2018 | SER.CG | M | 1 | 98.76 | 98.76
88243U | AJUDANTE ESPECIALIZADO COM ENCARGOS COMPLEMENTARES | SER.CG | H | 25.6 | 22.06 | 564.736
88315U | SERRALHEIRO COM ENCARGOS COMPLEMENTARES | SER.CG | H | 12.8 | 24.93 | 319.104
PREÇO TOTAL (unit.): | [5 empty] | 3364.0449
Composição 04.01.211.004 | CX-04 (6,07x2,85) - Esquadrias com perfis estruturantes e caixilhos em aço | SER.CG | UN
04.01.200.021 | PERFIL INDUSTRIAL RETANGULAR 150X100M#18 (32,2 kg/br) | MAT. | KG | 32.2 | 7.6967 | 247.8341
04.01.200.023 | PERFIL INDUSTRIAL RETANGULAR 80X40M#18 (14,8 kg/br) | MAT. | KG | 44.4 | 7.6967 | 341.7339
04.01.200.024 | PERFIL INDUSTRIAL RETANGULAR 40X18M#22 (6,69 kg/br) | MAT. | KG | 13.38 | 7.6967 | 102.982
04.01.200.025 | PERFIL INDUSTRIAL RETANGULAR 40X15M#22 (5,42 kg/br) | MAT. | KG | 48.78 | 7.6967 | 375.4455
04.01.200.026 | PERFIL INDUSTRIAL RETANGULAR 25X15M#22 (4,296 kg/br) | MAT. | KG | 8.6 | 7.6967 | 66.1917
04.01.200.027 | PERFIL INDUSTRIAL RETANGULAR 15X15M#22 (3,87 kg/br) | MAT. | KG | 15.48 | 7.6967 | 119.1451
04.01.200.030 | CANTONEIRA DE CHAPA DOBRADA # 14 21,5x44mm (0,672 kg/m) | MAT. | KG | 6.59 | 7.6967 | 50.7213
04.01.200.035 | PERFIL INDUSTRIAL U SIMPLES 100X50MM#22 (17,22 kg/br) | MAT. | KG | 30.16 | 7.6967 | 232.1328
04.01.200.060 | Braço Maximo ar 400mm | MAT. | PAR | 6 | 55.3186 | 331.9115
04.01.200.061 | Fecho alavanca max ar 125 DBZ | MAT. | UN | 6 | 60.352 | 362.1119
11002 | ELETRODO REVESTIDO AWS - E6013, DIAMETRO IGUAL A 2,50 MM | MAT. | KG | 1.2 | 28.71 | 34.452
11964 | PARAFUSO DE ACO TIPO CHUMBADOR PARABOLT, DIAMETRO 3/8", COMPRIMENTO 75 MM | MAT. | UN | 5 | 2.26 | 11.3
20259 | PERFIL DE BORRACHA EPDM MACICO *12 X 15* MM PARA ESQUADRIAS | MAT. | M | 36 | 17.34 | 624.24
74064/1U | FUNDO ANTICORROSIVO A BASE DE OXIDO DE FERRO (ZARCAO), DUAS DEMAOS | SER.CG | M2 | 10.26 | 19.2906 | 197.922
7568 | BUCHA DE NYLON SEM ABA S10, COM PARAFUSO DE 6,10 X 65 MM EM ACO ZINCADO COM ROSCA SOBERBA, CABECA CHATA E FENDA PHILLIPS | MAT. | UN | 4 | 0.98 | 3.92
88243U | AJUDANTE ESPECIALIZADO COM ENCARGOS COMPLEMENTARES | SER.CG | H | 28.6 | 22.06 | 630.916
88315U | SERRALHEIRO COM ENCARGOS COMPLEMENTARES | SER.CG | H | 14.3 | 24.93 | 356.499
PREÇO TOTAL (unit.): | [5 empty] | 4089.4587
04.01.211.005 | CX-05 (6,07x2,85) - Esquadrias com perfis estruturantes e caixilhos em aço | SER.CG | UN
04.01.200.021 | PERFIL INDUSTRIAL RETANGULAR 150X100M#18 (32,2 kg/br) | MAT. | KG | 32.2 | 7.6967 | 247.8341
04.01.200.023 | PERFIL INDUSTRIAL RETANGULAR 80X40M#18 (14,8 kg/br) | MAT. | KG | 44.4 | 7.6967 | 341.7339
04.01.200.024 | PERFIL INDUSTRIAL RETANGULAR 40X18M#22 (6,69 kg/br) | MAT. | KG | 13.38 | 7.6967 | 102.982
04.01.200.025 | PERFIL INDUSTRIAL RETANGULAR 40X15M#22 (5,42 kg/br) | MAT. | KG | 48.78 | 7.6967 | 375.4455
04.01.200.026 | PERFIL INDUSTRIAL RETANGULAR 25X15M#22 (4,296 kg/br) | MAT. | KG | 8.6 | 7.6967 | 66.1917
04.01.200.027 | PERFIL INDUSTRIAL RETANGULAR 15X15M#22 (3,87 kg/br) | MAT. | KG | 15.48 | 7.6967 | 119.1451
04.01.200.030 | CANTONEIRA DE CHAPA DOBRADA # 14 21,5x44mm (0,672 kg/m) | MAT. | KG | 6.59 | 7.6967 | 50.7213
04.01.200.035 | PERFIL INDUSTRIAL U SIMPLES 100X50MM#22 (17,22 kg/br) | MAT. | KG | 30.16 | 7.6967 | 232.1328
04.01.200.060 | Braço Maximo ar 400mm | MAT. | PAR | 6 | 55.3186 | 331.9115
04.01.200.061 | Fecho alavanca max ar 125 DBZ | MAT. | UN | 6 | 60.352 | 362.1119
11002 | ELETRODO REVESTIDO AWS - E6013, DIAMETRO IGUAL A 2,50 MM | MAT. | KG | 1.2 | 28.71 | 34.452
11964 | PARAFUSO DE ACO TIPO CHUMBADOR PARABOLT, DIAMETRO 3/8", COMPRIMENTO 75 MM | MAT. | UN | 5 | 2.26 | 11.3
20259 | PERFIL DE BORRACHA EPDM MACICO *12 X 15* MM PARA ESQUADRIAS | MAT. | M | 36 | 17.34 | 624.24
74064/1U | FUNDO ANTICORROSIVO A BASE DE OXIDO DE FERRO (ZARCAO), DUAS DEMAOS | SER.CG | M2 | 10.26 | 19.2906 | 197.922
7568 | BUCHA DE NYLON SEM ABA S10, COM PARAFUSO DE 6,10 X 65 MM EM ACO ZINCADO COM ROSCA SOBERBA, CABECA CHATA E FENDA PHILLIPS | MAT. | UN | 4 | 0.98 | 3.92
88243U | AJUDANTE ESPECIALIZADO COM ENCARGOS COMPLEMENTARES | SER.CG | H | 28.6 | 22.06 | 630.916
88315U | SERRALHEIRO COM ENCARGOS COMPLEMENTARES | SER.CG | H | 14.3 | 24.93 | 356.499
PREÇO TOTAL (unit.): | [5 empty] | 4089.4587
Composição 04.01.211.006 | CX-06 (2,94x2,85) - Esquadrias com perfis estruturantes e caixilhos em aço | SER.CG | UN
04.01.200.023 | PERFIL INDUSTRIAL RETANGULAR 80X40M#18 (14,8 kg/br) | MAT. | KG | 22.2 | 7.6967 | 170.867
04.01.200.024 | PERFIL INDUSTRIAL RETANGULAR 40X18M#22 (6,69 kg/br) | MAT. | KG | 6.69 | 7.6967 | 51.491
04.01.200.025 | PERFIL INDUSTRIAL RETANGULAR 40X15M#22 (5,42 kg/br) | MAT. | KG | 35.96 | 7.6967 | 276.7737
04.01.200.026 | PERFIL INDUSTRIAL RETANGULAR 25X15M#22 (4,296 kg/br) | MAT. | KG | 4.45 | 7.6967 | 34.2504
04.01.200.027 | PERFIL INDUSTRIAL RETANGULAR 15X15M#22 (3,87 kg/br) | MAT. | KG | 21.41 | 7.6967 | 164.7866
04.01.200.030 | CANTONEIRA DE CHAPA DOBRADA # 14 21,5x44mm (0,672 kg/m) | MAT. | KG | 4.76 | 7.6967 | 36.6363
04.01.200.035 | PERFIL INDUSTRIAL U SIMPLES 100X50MM#22 (17,22 kg/br) | MAT. | KG | 14.35 | 7.6967 | 110.4478
04.01.200.060 | Braço Maximo ar 400mm | MAT. | PAR | 3 | 55.3186 | 165.9557
04.01.200.061 | Fecho alavanca max ar 125 DBZ | MAT. | UN | 3 | 60.352 | 181.0559
11002 | ELETRODO REVESTIDO AWS - E6013, DIAMETRO IGUAL A 2,50 MM | MAT. | KG | 0.4 | 28.71 | 11.484
11964 | PARAFUSO DE ACO TIPO CHUMBADOR PARABOLT, DIAMETRO 3/8", COMPRIMENTO 75 MM | MAT. | UN | 3 | 2.26 | 6.78
20259 | PERFIL DE BORRACHA EPDM MACICO *12 X 15* MM PARA ESQUADRIAS | MAT. | M | 24.2 | 17.34 | 419.628
74064/1U | FUNDO ANTICORROSIVO A BASE DE OXIDO DE FERRO (ZARCAO), DUAS DEMAOS | SER.CG | M2 | 1.8 | 19.2906 | 34.7232
88243U | AJUDANTE ESPECIALIZADO COM ENCARGOS COMPLEMENTARES | SER.CG | H | 25.6 | 22.06 | 564.736
88315U | SERRALHEIRO COM ENCARGOS COMPLEMENTARES | SER.CG | H | 12.8 | 24.93 | 319.104
PREÇO TOTAL (unit.): | [5 empty] | 2548.7195
Composição 04.01.211.007 | CX-07 (4,34x2,85) - Esquadrias com perfis estruturantes e caixilhos em aço | SER.CG | UN
04.01.200.021 | PERFIL INDUSTRIAL RETANGULAR 150X100M#18 (32,2 kg/br) | MAT. | KG | 21.5 | 7.6967 | 165.4793
04.01.200.023 | PERFIL INDUSTRIAL RETANGULAR 80X40M#18 (14,8 kg/br) | MAT. | KG | 29.6 | 7.6967 | 227.8226
04.01.200.024 | PERFIL INDUSTRIAL RETANGULAR 40X18M#22 (6,69 kg/br) | MAT. | KG | 9.6 | 7.6967 | 73.8884
04.01.200.025 | PERFIL INDUSTRIAL RETANGULAR 40X15M#22 (5,42 kg/br) | MAT. | KG | 34.96 | 7.6967 | 269.077
04.01.200.026 | PERFIL INDUSTRIAL RETANGULAR 25X15M#22 (4,296 kg/br) | MAT. | KG | 6.2 | 7.6967 | 47.7196
04.01.200.027 | PERFIL INDUSTRIAL RETANGULAR 15X15M#22 (3,87 kg/br) | MAT. | KG | 11.1 | 7.6967 | 85.4335
04.01.200.030 | CANTONEIRA DE CHAPA DOBRADA # 14 21,5x44mm (0,672 kg/m) | MAT. | KG | 4.67 | 7.6967 | 35.9436
04.01.200.035 | PERFIL INDUSTRIAL U SIMPLES 100X50MM#22 (17,22 kg/br) | MAT. | KG | 21.6 | 7.6967 | 166.2489
04.01.200.060 | Braço Maximo ar 400mm | MAT. | PAR | 4 | 55.3186 | 221.2743
04.01.200.061 | Fecho alavanca max ar 125 DBZ | MAT. | UN | 4 | 60.352 | 241.4079
11002 | ELETRODO REVESTIDO AWS - E6013, DIAMETRO IGUAL A 2,50 MM | MAT. | KG | 0.86 | 28.71 | 24.6906
11964 | PARAFUSO DE ACO TIPO CHUMBADOR PARABOLT, DIAMETRO 3/8", COMPRIMENTO 75 MM | MAT. | UN | 4 | 2.26 | 9.04
20259 | PERFIL DE BORRACHA EPDM MACICO *12 X 15* MM PARA ESQUADRIAS | MAT. | M | 24 | 17.34 | 416.16
74064/1U | FUNDO ANTICORROSIVO A BASE DE OXIDO DE FERRO (ZARCAO), DUAS DEMAOS | SER.CG | M2 | 2.4 | 19.2906 | 46.2975
7568 | BUCHA DE NYLON SEM ABA S10, COM PARAFUSO DE 6,10 X 65 MM EM ACO ZINCADO COM ROSCA SOBERBA, CABECA CHATA E FENDA PHILLIPS | MAT. | UN | 4 | 0.98 | 3.92
88243U | AJUDANTE ESPECIALIZADO COM ENCARGOS COMPLEMENTARES | SER.CG | H | 29.8 | 22.06 | 657.388
88315U | SERRALHEIRO COM ENCARGOS COMPLEMENTARES | SER.CG | H | 15 | 24.93 | 373.95
PREÇO TOTAL (unit.): | [5 empty] | 3065.7413
Composição 04.01.211.008 | CX-08 (4,11x2,85) - Esquadrias com perfis estruturantes e caixilhos em aço | SER.CG | UN
04.01.200.023 | PERFIL INDUSTRIAL RETANGULAR 80X40M#18 (14,8 kg/br) | MAT. | KG | 22.2 | 7.6967 | 170.867
04.01.200.024 | PERFIL INDUSTRIAL RETANGULAR 40X18M#22 (6,69 kg/br) | MAT. | KG | 6.69 | 7.6967 | 51.491
04.01.200.025 | PERFIL INDUSTRIAL RETANGULAR 40X15M#22 (5,42 kg/br) | MAT. | KG | 35.96 | 7.6967 | 276.7737
04.01.200.026 | PERFIL INDUSTRIAL RETANGULAR 25X15M#22 (4,296 kg/br) | MAT. | KG | 4.45 | 7.6967 | 34.2504
04.01.200.027 | PERFIL INDUSTRIAL RETANGULAR 15X15M#22 (3,87 kg/br) | MAT. | KG | 21.41 | 7.6967 | 164.7866
04.01.200.030 | CANTONEIRA DE CHAPA DOBRADA # 14 21,5x44mm (0,672 kg/m) | MAT. | KG | 4.76 | 7.6967 | 36.6363
04.01.200.035 | PERFIL INDUSTRIAL U SIMPLES 100X50MM#22 (17,22 kg/br) | MAT. | KG | 14.35 | 7.6967 | 110.4478
04.01.200.060 | Braço Maximo ar 400mm | MAT. | PAR | 3 | 55.3186 | 165.9557
04.01.200.061 | Fecho alavanca max ar 125 DBZ | MAT. | UN | 3 | 60.352 | 181.0559
11002 | ELETRODO REVESTIDO AWS - E6013, DIAMETRO IGUAL A 2,50 MM | MAT. | KG | 0.4 | 28.71 | 11.484
11964 | PARAFUSO DE ACO TIPO CHUMBADOR PARABOLT, DIAMETRO 3/8", COMPRIMENTO 75 MM | MAT. | UN | 3 | 2.26 | 6.78
20259 | PERFIL DE BORRACHA EPDM MACICO *12 X 15* MM PARA ESQUADRIAS | MAT. | M | 24.2 | 17.34 | 419.628
74064/1U | FUNDO ANTICORROSIVO A BASE DE OXIDO DE FERRO (ZARCAO), DUAS DEMAOS | SER.CG | M2 | 1.75 | 19.2906 | 33.7586
88243U | AJUDANTE ESPECIALIZADO COM ENCARGOS COMPLEMENTARES | SER.CG | H | 25.6 | 22.06 | 564.736
88315U | SERRALHEIRO COM ENCARGOS COMPLEMENTARES | SER.CG | H | 12.8 | 24.93 | 319.104
PREÇO TOTAL (unit.): | [5 empty] | 2547.755
Composição 04.01.211.009 | CX-09 (6,07x1,75) - Esquadrias com perfis estruturantes e caixilhos em aço, 4 fls.(2 de correr + 2 fixas) para vidro | SER.CG | UN
04.01.200.021 | PERFIL INDUSTRIAL RETANGULAR 150X100M#18 (32,2 kg/br) | MAT. | KG | 32.2 | 7.6967 | 247.8341
04.01.200.028 | PERFIL INDUSTRIAL RETANGULAR 10X10M#22 (2,68 kg/br) | MAT. | KG | 28.5 | 7.6967 | 219.3562
04.01.200.036 | PERFIL CHAPA DOBRADA "U" 14X56MM#1,2MM (0,81 kg/M) | MAT. | KG | 14.44 | 7.6967 | 111.1405
04.01.200.037 | PERFIL CHAPA DOBRADA "QUADRO" 100X55MM (L.D.=250MM)#1,2MM (2,40 kg/M) | MAT. | KG | 42.78 | 7.6967 | 329.2653
04.01.200.038 | PERFIL CHAPA DOBRADA C/GUIA SUPERIOR 30X35MM (L.D.=195MM)#1,2MM (1,872 kg/M) | MAT. | KG | 6.46 | 7.6967 | 49.7207
04.01.200.039 | PERFIL CHAPA DOBRADA CAIXA P/ROLDANA 30X35MM (L.D.=160MM)#1,2MM (1,536 kg/M) | MAT. | KG | 5.3 | 7.6967 | 40.7926
04.01.200.040 | PERFIL CHAPA DOBRADA "QUADRO" C/ORELHA 30X40MM (L.D.=150MM)#1,2MM (1,44 kg/M) | MAT. | KG | 11.59 | 7.6967 | 89.2049
04.01.200.041 | PERFIL CHAPA DOBRADA "QUADRO" S/ORELHA 30X40MM (L.D.=140MM)#1,2MM (1,344kg/M) | MAT. | KG | 2.937 | 7.6967 | 22.6052
11002 | ELETRODO REVESTIDO AWS - E6013, DIAMETRO IGUAL A 2,50 MM | MAT. | KG | 0,500000000 | 28.71 | 14.355
11058 | PARAFUSO ROSCA SOBERBA ZINCADO CABECA CHATA FENDA SIMPLES 5,5 X 65 MM (2.1/2 ") | MAT. | UN | 16 | 0.44 | 7.04
20259 | PERFIL DE BORRACHA EPDM MACICO *12 X 15* MM PARA ESQUADRIAS | MAT. | M | 5.2 | 17.34 | 90.168
38165 | FECHO / FECHADURA COM PUXADOR CONCHA, COM TRANCA TIPO TRAVA, PARA JANELA / PORTA DE CORRER (INCLUI TESTA, FECHADURA, PUXADOR) - COMPLETA | MAT. | CJ | 1 | 67.76 | 67.76
40552 | PARAFUSO, AUTO ATARRACHANTE, CABECA CHATA, FENDA SIMPLES, 1/4? (6,35 MM) X 25 MM | MAT. | CENTO | 0,200000000 | 44.37 | 8.874
74064/1U | FUNDO ANTICORROSIVO A BASE DE OXIDO DE FERRO (ZARCAO), DUAS DEMAOS | SER.CG | M2 | 21 | 19.2906 | 405.1035
7568 | BUCHA DE NYLON SEM ABA S10, COM PARAFUSO DE 6,10 X 65 MM EM ACO ZINCADO COM ROSCA SOBERBA, CABECA CHATA E FENDA PHILLIPS | MAT. | UN | 6 | 0.98 | 5.88
88243U | AJUDANTE ESPECIALIZADO COM ENCARGOS COMPLEMENTARES | SER.CG | H | 36 | 22.06 | 794.16
88315U | SERRALHEIRO COM ENCARGOS COMPLEMENTARES | SER.CG | H | 36 | 24.93 | 897.48
PREÇO TOTAL (unit.): | [5 empty] | 3400.74
Composição 04.01.211.010 | CX-10 (3,785x1,95) - Esquadrias com perfis estruturantes e caixilhos em aço, 4 fls.(2 de correr + 2 fixas) para vidro | SER.CG | UN
04.01.200.028 | PERFIL INDUSTRIAL RETANGULAR 10X10M#22 (2,68 kg/br) | MAT. | KG | 26 | 7.6967 | 200.1145
04.01.200.036 | PERFIL CHAPA DOBRADA "U" 14X56MM#1,2MM (0,81 kg/M) | MAT. | KG | 10.6794 | 7.6967 | 82.196
04.01.200.037 | PERFIL CHAPA DOBRADA "QUADRO" 100X55MM (L.D.=250MM)#1,2MM (2,40 kg/M) | MAT. | KG | 31.6603 | 7.6967 | 243.6803
04.01.200.038 | PERFIL CHAPA DOBRADA C/GUIA SUPERIOR 30X35MM (L.D.=195MM)#1,2MM (1,872 kg/M) | MAT. | KG | 4.1698 | 7.6967 | 32.0941
04.01.200.039 | PERFIL CHAPA DOBRADA CAIXA P/ROLDANA 30X35MM (L.D.=160MM)#1,2MM (1,536 kg/M) | MAT. | KG | 3.4206 | 7.6967 | 26.3276
04.01.200.040 | PERFIL CHAPA DOBRADA "QUADRO" C/ORELHA 30X40MM (L.D.=150MM)#1,2MM (1,44 kg/M) | MAT. | KG | 6.4206 | 7.6967 | 49.4178
04.01.200.041 | PERFIL CHAPA DOBRADA "QUADRO" S/ORELHA 30X40MM (L.D.=140MM)#1,2MM (1,344kg/M) | MAT. | KG | 36.0095 | 7.6967 | 277.1549
11002 | ELETRODO REVESTIDO AWS - E6013, DIAMETRO IGUAL A 2,50 MM | MAT. | KG | 0.3 | 28.71 | 8.613
11058 | PARAFUSO ROSCA SOBERBA ZINCADO CABECA CHATA FENDA SIMPLES 5,5 X 65 MM (2.1/2 ") | MAT. | UN | 10 | 0.44 | 4.4
20259 | PERFIL DE BORRACHA EPDM MACICO *12 X 15* MM PARA ESQUADRIAS | MAT. | M | 46.7 | 17.34 | 809.778
38165 | FECHO / FECHADURA COM PUXADOR CONCHA, COM TRANCA TIPO TRAVA, PARA JANELA / PORTA DE CORRER (INCLUI TESTA, FECHADURA, PUXADOR) - COMPLETA | MAT. | CJ | 1 | 67.76 | 67.76
40552 | PARAFUSO, AUTO ATARRACHANTE, CABECA CHATA, FENDA SIMPLES, 1/4? (6,35 MM) X 25 MM | MAT. | CENTO | 0,200000000 | 44.37 | 8.874
74064/1U | FUNDO ANTICORROSIVO A BASE DE OXIDO DE FERRO (ZARCAO), DUAS DEMAOS | SER.CG | M2 | 15.0013 | 19.2906 | 289.3841
7568 | BUCHA DE NYLON SEM ABA S10, COM PARAFUSO DE 6,10 X 65 MM EM ACO ZINCADO COM ROSCA SOBERBA, CABECA CHATA E FENDA PHILLIPS | MAT. | UN | 10 | 0.98 | 9.8
88243U | AJUDANTE ESPECIALIZADO COM ENCARGOS COMPLEMENTARES | SER.CG | H | 24.0008 | 22.06 | 529.4579
88315U | SERRALHEIRO COM ENCARGOS COMPLEMENTARES | SER.CG | H | 24.0029 | 24.93 | 598.3934
PREÇO TOTAL (unit.): | [5 empty] | 3237.4454
Composição 04.01.211.011 | CX-11 (11,75x2,30) - Esquadrias com perfis estruturantes e caixilhos em aço, 12 fls. de correr para vidro | SER.CG | UN
04.01.200.028 | PERFIL INDUSTRIAL RETANGULAR 10X10M#22 (2,68 kg/br) | MAT. | KG | 81.3063 | 7.6967 | 625.7911
04.01.200.036 | PERFIL CHAPA DOBRADA "U" 14X56MM#1,2MM (0,81 kg/M) | MAT. | KG | 26.1698 | 7.6967 | 201.4217
04.01.200.037 | PERFIL CHAPA DOBRADA "QUADRO" 100X55MM (L.D.=250MM)#1,2MM (2,40 kg/M) | MAT. | KG | 77.5603 | 7.6967 | 596.9593
04.01.200.038 | PERFIL CHAPA DOBRADA C/GUIA SUPERIOR 30X35MM (L.D.=195MM)#1,2MM (1,872 kg/M) | MAT. | KG | 51.6698 | 7.6967 | 397.6878
04.01.200.039 | PERFIL CHAPA DOBRADA CAIXA P/ROLDANA 30X35MM (L.D.=160MM)#1,2MM (1,536 kg/M) | MAT. | KG | 42.3905 | 7.6967 | 326.2672
04.01.200.041 | PERFIL CHAPA DOBRADA "QUADRO" S/ORELHA 30X40MM (L.D.=140MM)#1,2MM (1,344kg/M) | MAT. | KG | 85.3206 | 7.6967 | 656.6882
11002 | ELETRODO REVESTIDO AWS - E6013, DIAMETRO IGUAL A 2,50 MM | MAT. | KG | 0,900000000 | 28.71 | 25.839
11058 | PARAFUSO ROSCA SOBERBA ZINCADO CABECA CHATA FENDA SIMPLES 5,5 X 65 MM (2.1/2 ") | MAT. | UN | 24 | 0.44 | 10.56
20259 | PERFIL DE BORRACHA EPDM MACICO *12 X 15* MM PARA ESQUADRIAS | MAT. | M | 158 | 17.34 | 2739.72
38165 | FECHO / FECHADURA COM PUXADOR CONCHA, COM TRANCA TIPO TRAVA, PARA JANELA / PORTA DE CORRER (INCLUI TESTA, FECHADURA, PUXADOR) - COMPLETA | MAT. | CJ | 6 | 67.76 | 406.56
40552 | PARAFUSO, AUTO ATARRACHANTE, CABECA CHATA, FENDA SIMPLES, 1/4? (6,35 MM) X 25 MM | MAT. | CENTO | 1 | 44.37 | 44.37
74064/1U | FUNDO ANTICORROSIVO A BASE DE OXIDO DE FERRO (ZARCAO), DUAS DEMAOS | SER.CG | M2 | 54.0538 | 19.2906 | 1042.7332
7568 | BUCHA DE NYLON SEM ABA S10, COM PARAFUSO DE 6,10 X 65 MM EM ACO ZINCADO COM ROSCA SOBERBA, CABECA CHATA E FENDA PHILLIPS | MAT. | UN | 24 | 0.98 | 23.52
88243U | AJUDANTE ESPECIALIZADO COM ENCARGOS COMPLEMENTARES | SER.CG | H | 86.0041 | 22.06 | 1897.2495
88315U | SERRALHEIRO COM ENCARGOS COMPLEMENTARES | SER.CG | H | 86.011 | 24.93 | 2144.2552
PREÇO TOTAL (unit.): | [5 empty] | 11139.6221
Compposição 04.01.211.012 | CX-12 (2,77x2,30) - Esquadrias com perfis estruturantes e caixilhos em aço, 2 fls. de correr para vidro | SER.CG | UN
04.01.200.028 | PERFIL INDUSTRIAL RETANGULAR 10X10M#22 (2,68 kg/br) | MAT. | KG | 15.1397 | 7.6967 | 116.5257
04.01.200.036 | PERFIL CHAPA DOBRADA "U" 14X56MM#1,2MM (0,81 kg/M) | MAT. | KG | 9.4397 | 7.6967 | 72.6545
04.01.200.037 | PERFIL CHAPA DOBRADA "QUADRO" 100X55MM (L.D.=250MM)#1,2MM (2,40 kg/M) | MAT. | KG | 28 | 7.6967 | 215.5079
04.01.200.038 | PERFIL CHAPA DOBRADA C/GUIA SUPERIOR 30X35MM (L.D.=195MM)#1,2MM (1,872 kg/M) | MAT. | KG | 13.4794 | 7.6967 | 103.7468
04.01.200.039 | PERFIL CHAPA DOBRADA CAIXA P/ROLDANA 30X35MM (L.D.=160MM)#1,2MM (1,536 kg/M) | MAT. | KG | 9.7905 | 7.6967 | 75.3545
04.01.200.040 | PERFIL CHAPA DOBRADA "QUADRO" C/ORELHA 30X40MM (L.D.=150MM)#1,2MM (1,44 kg/M) | MAT. | KG | 7.6206 | 7.6967 | 58.6538
04.01.200.041 | PERFIL CHAPA DOBRADA "QUADRO" S/ORELHA 30X40MM (L.D.=140MM)#1,2MM (1,344kg/M) | MAT. | KG | 7.1095 | 7.6967 | 54.7199
11002 | ELETRODO REVESTIDO AWS - E6013, DIAMETRO IGUAL A 2,50 MM | MAT. | KG | 0.2 | 28.71 | 5.742
11058 | PARAFUSO ROSCA SOBERBA ZINCADO CABECA CHATA FENDA SIMPLES 5,5 X 65 MM (2.1/2 ") | MAT. | UN | 4 | 0.44 | 1.76
20259 | PERFIL DE BORRACHA EPDM MACICO *12 X 15* MM PARA ESQUADRIAS | MAT. | M | 29.6 | 17.34 | 513.264
38165 | FECHO / FECHADURA COM PUXADOR CONCHA, COM TRANCA TIPO TRAVA, PARA JANELA / PORTA DE CORRER (INCLUI TESTA, FECHADURA, PUXADOR) - COMPLETA | MAT. | CJ | 1 | 67.76 | 67.76
40552 | PARAFUSO, AUTO ATARRACHANTE, CABECA CHATA, FENDA SIMPLES, 1/4? (6,35 MM) X 25 MM | MAT. | CENTO | 0.15 | 44.37 | 6.6555
74064/1U | FUNDO ANTICORROSIVO A BASE DE OXIDO DE FERRO (ZARCAO), DUAS DEMAOS | SER.CG | M2 | 12.741 | 19.2906 | 245.7816
7568 | BUCHA DE NYLON SEM ABA S10, COM PARAFUSO DE 6,10 X 65 MM EM ACO ZINCADO COM ROSCA SOBERBA, CABECA CHATA E FENDA PHILLIPS | MAT. | UN | 4 | 0.98 | 3.92
88243U | AJUDANTE ESPECIALIZADO COM ENCARGOS COMPLEMENTARES | SER.CG | H | 8 | 22.06 | 176.48
88315U | SERRALHEIRO COM ENCARGOS COMPLEMENTARES | SER.CG | H | 8.0007 | 24.93 | 199.4583
PREÇO TOTAL (unit.): | [5 empty] | 1917.9846
Composição 04.01.211.013 | CX-13 (11,85x2,85) - Esquadrias com perfis estruturantes e caixilhos em aço, 24 fls. (2 portas de correr + 12 janelas max.ar + 10 fls. fixas) | SER.CG | UN
04.01.200.023 | PERFIL INDUSTRIAL RETANGULAR 80X40M#18 (14,8 kg/br) | MAT. | KG | 198.7 | 7.6967 | 1529.3363
04.01.200.025 | PERFIL INDUSTRIAL RETANGULAR 40X15M#22 (5,42 kg/br) | MAT. | KG | 112.4302 | 7.6967 | 865.3423
04.01.200.026 | PERFIL INDUSTRIAL RETANGULAR 25X15M#22 (4,296 kg/br) | MAT. | KG | 17.1794 | 7.6967 | 132.2246
04.01.200.027 | PERFIL INDUSTRIAL RETANGULAR 15X15M#22 (3,87 kg/br) | MAT. | KG | 26.7 | 7.6967 | 205.5022
04.01.200.028 | PERFIL INDUSTRIAL RETANGULAR 10X10M#22 (2,68 kg/br) | MAT. | KG | 85.7603 | 7.6967 | 660.0723
04.01.200.030 | CANTONEIRA DE CHAPA DOBRADA # 14 21,5x44mm (0,672 kg/m) | MAT. | KG | 12.0698 | 7.6967 | 92.8981
04.01.200.035 | PERFIL INDUSTRIAL U SIMPLES 100X50MM#22 (17,22 kg/br) | MAT. | KG | 34.4397 | 7.6967 | 265.0722
04.01.200.041 | PERFIL CHAPA DOBRADA "QUADRO" S/ORELHA 30X40MM (L.D.=140MM)#1,2MM (1,344kg/M) | MAT. | KG | 8.0603 | 7.6967 | 62.0379
04.01.200.060 | Braço Maximo ar 400mm | MAT. | PAR | 20 | 55.3186 | 1106.3715
04.01.200.061 | Fecho alavanca max ar 125 DBZ | MAT. | UN | 10 | 60.352 | 603.5198
11002 | ELETRODO REVESTIDO AWS - E6013, DIAMETRO IGUAL A 2,50 MM | MAT. | KG | 3 | 28.71 | 86.13
11058 | PARAFUSO ROSCA SOBERBA ZINCADO CABECA CHATA FENDA SIMPLES 5,5 X 65 MM (2.1/2 ") | MAT. | UN | 24 | 0.44 | 10.56
11964 | PARAFUSO DE ACO TIPO CHUMBADOR PARABOLT, DIAMETRO 3/8", COMPRIMENTO 75 MM | MAT. | UN | 12 | 2.26 | 27.12
20259 | PERFIL DE BORRACHA EPDM MACICO *12 X 15* MM PARA ESQUADRIAS | MAT. | M | 240 | 17.34 | 4161.6
3081 | FECHADURA DE EMBUTIR PARA PORTA EXTERNA / ENTRADA, MAQUINA 55 MM, COM CILINDRO, MACANETA ALAVANCA E ESPELHO EM METAL CROMADO - NIVEL SEGURANCA MEDIO - COMPLETA | MAT. | CJ | 1 | 118.71 | 118.71
40552 | PARAFUSO, AUTO ATARRACHANTE, CABECA CHATA, FENDA SIMPLES, 1/4? (6,35 MM) X 25 MM | MAT. | CENTO | 1 | 44.37 | 44.37
74064/1U | FUNDO ANTICORROSIVO A BASE DE OXIDO DE FERRO (ZARCAO), DUAS DEMAOS | SER.CG | M2 | 66.9841 | 19.2906 | 1292.1667
7568 | BUCHA DE NYLON SEM ABA S10, COM PARAFUSO DE 6,10 X 65 MM EM ACO ZINCADO COM ROSCA SOBERBA, CABECA CHATA E FENDA PHILLIPS | MAT. | UN | 12 | 0.98 | 11.76
88243U | AJUDANTE ESPECIALIZADO COM ENCARGOS COMPLEMENTARES | SER.CG | H | 32.0016 | 22.06 | 705.9558
88315U | SERRALHEIRO COM ENCARGOS COMPLEMENTARES | SER.CG | H | 32.0037 | 24.93 | 797.8517
PREÇO TOTAL (unit.): | [5 empty] | 12778.6014
Composição 04.01.211.014 | CX-14 (4,39x0,75) - Esquadrias com perfis estruturantes e caixilhos em aço, 5 fls. máximo ar | SER.CG | UN
04.01.200.021 | PERFIL INDUSTRIAL RETANGULAR 150X100M#18 (32,2 kg/br) | MAT. | KG | 32.2 | 7.6967 | 247.8341
04.01.200.023 | PERFIL INDUSTRIAL RETANGULAR 80X40M#18 (14,8 kg/br) | MAT. | KG | 24.9 | 7.6967 | 191.6481
04.01.200.026 | PERFIL INDUSTRIAL RETANGULAR 25X15M#22 (4,296 kg/br) | MAT. | KG | 6.2905 | 7.6967 | 48.416
04.01.200.027 | PERFIL INDUSTRIAL RETANGULAR 15X15M#22 (3,87 kg/br) | MAT. | KG | 9.5302 | 7.6967 | 73.3509
04.01.200.030 | CANTONEIRA DE CHAPA DOBRADA # 14 21,5x44mm (0,672 kg/m) | MAT. | KG | 5.4 | 7.6967 | 41.5622
04.01.200.035 | PERFIL INDUSTRIAL U SIMPLES 100X50MM#22 (17,22 kg/br) | MAT. | KG | 21.1603 | 7.6967 | 162.8648
04.01.200.036 | PERFIL CHAPA DOBRADA "U" 14X56MM#1,2MM (0,81 kg/M) | MAT. | KG | 9 | 7.6967 | 69.2704
04.01.200.060 | Braço Maximo ar 400mm | MAT. | PAR | 10 | 55.3186 | 553.1858
04.01.200.061 | Fecho alavanca max ar 125 DBZ | MAT. | UN | 5 | 60.352 | 301.7599
11002 | ELETRODO REVESTIDO AWS - E6013, DIAMETRO IGUAL A 2,50 MM | MAT. | KG | 0.8 | 28.71 | 22.968
11058 | PARAFUSO ROSCA SOBERBA ZINCADO CABECA CHATA FENDA SIMPLES 5,5 X 65 MM (2.1/2 ") | MAT. | UN | 12 | 0.44 | 5.28
20259 | PERFIL DE BORRACHA EPDM MACICO *12 X 15* MM PARA ESQUADRIAS | MAT. | M | 29.6 | 17.34 | 513.264
40552 | PARAFUSO, AUTO ATARRACHANTE, CABECA CHATA, FENDA SIMPLES, 1/4? (6,35 MM) X 25 MM | MAT. | CENTO | 0.25 | 44.37 | 11.0925
74064/1U | FUNDO ANTICORROSIVO A BASE DE OXIDO DE FERRO (ZARCAO), DUAS DEMAOS | SER.CG | M2 | 6.5902 | 19.2906 | 127.1301
7568 | BUCHA DE NYLON SEM ABA S10, COM PARAFUSO DE 6,10 X 65 MM EM ACO ZINCADO COM ROSCA SOBERBA, CABECA CHATA E FENDA PHILLIPS | MAT. | UN | 5 | 0.98 | 4.9
88243U | AJUDANTE ESPECIALIZADO COM ENCARGOS COMPLEMENTARES | SER.CG | H | 8 | 22.06 | 176.48
88315U | SERRALHEIRO COM ENCARGOS COMPLEMENTARES | SER.CG | H | 8.0007 | 24.93 | 199.4583
PREÇO TOTAL (unit.): | [5 empty] | 2750.465
Composição 04.01.211.015 | CX-15 (1,50x0,75) - Esquadrias com perfis estruturantes e caixilhos em aço, 2 fls. máximo ar | SER.CG | UN
04.01.200.021 | PERFIL INDUSTRIAL RETANGULAR 150X100M#18 (32,2 kg/br) | MAT. | KG | 8.0508 | 7.6967 | 61.9646
04.01.200.023 | PERFIL INDUSTRIAL RETANGULAR 80X40M#18 (14,8 kg/br) | MAT. | KG | 7.4 | 7.6967 | 56.9557
04.01.200.026 | PERFIL INDUSTRIAL RETANGULAR 25X15M#22 (4,296 kg/br) | MAT. | KG | 2.1508 | 7.6967 | 16.554
04.01.200.027 | PERFIL INDUSTRIAL RETANGULAR 15X15M#22 (3,87 kg/br) | MAT. | KG | 5.0302 | 7.6967 | 38.7157
04.01.200.030 | CANTONEIRA DE CHAPA DOBRADA # 14 21,5x44mm (0,672 kg/m) | MAT. | KG | 2.2 | 7.6967 | 16.9328
04.01.200.035 | PERFIL INDUSTRIAL U SIMPLES 100X50MM#22 (17,22 kg/br) | MAT. | KG | 12.0508 | 7.6967 | 92.7515
04.01.200.036 | PERFIL CHAPA DOBRADA "U" 14X56MM#1,2MM (0,81 kg/M) | MAT. | KG | 3.4 | 7.6967 | 26.1688
04.01.200.060 | Braço Maximo ar 400mm | MAT. | PAR | 4 | 55.3186 | 221.2743
04.01.200.061 | Fecho alavanca max ar 125 DBZ | MAT. | UN | 2 | 60.352 | 120.704
11002 | ELETRODO REVESTIDO AWS - E6013, DIAMETRO IGUAL A 2,50 MM | MAT. | KG | 0.4 | 28.71 | 11.484
11058 | PARAFUSO ROSCA SOBERBA ZINCADO CABECA CHATA FENDA SIMPLES 5,5 X 65 MM (2.1/2 ") | MAT. | UN | 4 | 0.44 | 1.76
20259 | PERFIL DE BORRACHA EPDM MACICO *12 X 15* MM PARA ESQUADRIAS | MAT. | M | 10.8 | 17.34 | 187.272
40552 | PARAFUSO, AUTO ATARRACHANTE, CABECA CHATA, FENDA SIMPLES, 1/4? (6,35 MM) X 25 MM | MAT. | CENTO | 0.1 | 44.37 | 4.437
74064/1U | FUNDO ANTICORROSIVO A BASE DE OXIDO DE FERRO (ZARCAO), DUAS DEMAOS | SER.CG | M2 | 2.2502 | 19.2906 | 43.407
7568 | BUCHA DE NYLON SEM ABA S10, COM PARAFUSO DE 6,10 X 65 MM EM ACO ZINCADO COM ROSCA SOBERBA, CABECA CHATA E FENDA PHILLIPS | MAT. | UN | 4 | 0.98 | 3.92
88243U | AJUDANTE ESPECIALIZADO COM ENCARGOS COMPLEMENTARES | SER.CG | H | 4 | 22.06 | 88.24
88315U | SERRALHEIRO COM ENCARGOS COMPLEMENTARES | SER.CG | H | 4.0007 | 24.93 | 99.7383
PREÇO TOTAL (unit.): | [5 empty] | 1092.2796
Composição 04.01.211.016 | CX-16 (4,11x0,75) - Esquadrias com perfis estruturantes e caixilhos em aço, 5 fls. máximo ar | SER.CG | UN
04.01.200.021 | PERFIL INDUSTRIAL RETANGULAR 150X100M#18 (32,2 kg/br) | MAT. | KG | 32.2 | 7.6967 | 247.8341
04.01.200.023 | PERFIL INDUSTRIAL RETANGULAR 80X40M#18 (14,8 kg/br) | MAT. | KG | 24.9 | 7.6967 | 191.6481
04.01.200.026 | PERFIL INDUSTRIAL RETANGULAR 25X15M#22 (4,296 kg/br) | MAT. | KG | 6.2905 | 7.6967 | 48.416
04.01.200.027 | PERFIL INDUSTRIAL RETANGULAR 15X15M#22 (3,87 kg/br) | MAT. | KG | 9.5302 | 7.6967 | 73.3509
04.01.200.030 | CANTONEIRA DE CHAPA DOBRADA # 14 21,5x44mm (0,672 kg/m) | MAT. | KG | 5.4 | 7.6967 | 41.5622
04.01.200.035 | PERFIL INDUSTRIAL U SIMPLES 100X50MM#22 (17,22 kg/br) | MAT. | KG | 21.1603 | 7.6967 | 162.8648
04.01.200.036 | PERFIL CHAPA DOBRADA "U" 14X56MM#1,2MM (0,81 kg/M) | MAT. | KG | 9 | 7.6967 | 69.2704
04.01.200.060 | Braço Maximo ar 400mm | MAT. | PAR | 10 | 55.3186 | 553.1858
04.01.200.061 | Fecho alavanca max ar 125 DBZ | MAT. | UN | 5 | 60.352 | 301.7599
11002 | ELETRODO REVESTIDO AWS - E6013, DIAMETRO IGUAL A 2,50 MM | MAT. | KG | 0.8 | 28.71 | 22.968
11058 | PARAFUSO ROSCA SOBERBA ZINCADO CABECA CHATA FENDA SIMPLES 5,5 X 65 MM (2.1/2 ") | MAT. | UN | 12 | 0.44 | 5.28
20259 | PERFIL DE BORRACHA EPDM MACICO *12 X 15* MM PARA ESQUADRIAS | MAT. | M | 28.5 | 17.34 | 494.19
40552 | PARAFUSO, AUTO ATARRACHANTE, CABECA CHATA, FENDA SIMPLES, 1/4? (6,35 MM) X 25 MM | MAT. | CENTO | 0.25 | 44.37 | 11.0925
74064/1U | FUNDO ANTICORROSIVO A BASE DE OXIDO DE FERRO (ZARCAO), DUAS DEMAOS | SER.CG | M2 | 6.1602 | 19.2906 | 118.8348
7568 | BUCHA DE NYLON SEM ABA S10, COM PARAFUSO DE 6,10 X 65 MM EM ACO ZINCADO COM ROSCA SOBERBA, CABECA CHATA E FENDA PHILLIPS | MAT. | UN | 5 | 0.98 | 4.9
88243U | AJUDANTE ESPECIALIZADO COM ENCARGOS COMPLEMENTARES | SER.CG | H | 8 | 22.06 | 176.48
88315U | SERRALHEIRO COM ENCARGOS COMPLEMENTARES | SER.CG | H | 8.0007 | 24.93 | 199.4583
PREÇO TOTAL (unit.): | [5 empty] | 2723.0957
Composição 04.01.211.017 | CX-17 (2,95x1,75) - Esquadrias com perfis estruturantes e caixilhos em aço, 4 fls. (2 de correr + 2 fixas) para vidro | SER.CG | UN
04.01.200.021 | PERFIL INDUSTRIAL RETANGULAR 150X100M#18 (32,2 kg/br) | MAT. | KG | 32.2 | 7.6967 | 247.8341
04.01.200.028 | PERFIL INDUSTRIAL RETANGULAR 10X10M#22 (2,68 kg/br) | MAT. | KG | 20.4397 | 7.6967 | 157.3183
04.01.200.036 | PERFIL CHAPA DOBRADA "U" 14X56MM#1,2MM (0,81 kg/M) | MAT. | KG | 8.7508 | 7.6967 | 67.3523
04.01.200.037 | PERFIL CHAPA DOBRADA "QUADRO" 100X55MM (L.D.=250MM)#1,2MM (2,40 kg/M) | MAT. | KG | 23.5206 | 7.6967 | 181.0315
04.01.200.038 | PERFIL CHAPA DOBRADA C/GUIA SUPERIOR 30X35MM (L.D.=195MM)#1,2MM (1,872 kg/M) | MAT. | KG | 2.7698 | 7.6967 | 21.3187
04.01.200.039 | PERFIL CHAPA DOBRADA CAIXA P/ROLDANA 30X35MM (L.D.=160MM)#1,2MM (1,536 kg/M) | MAT. | KG | 2.2698 | 7.6967 | 17.4703
04.01.200.040 | PERFIL CHAPA DOBRADA "QUADRO" C/ORELHA 30X40MM (L.D.=150MM)#1,2MM (1,44 kg/M) | MAT. | KG | 11.5206 | 7.6967 | 88.671
04.01.200.041 | PERFIL CHAPA DOBRADA "QUADRO" S/ORELHA 30X40MM (L.D.=140MM)#1,2MM (1,344kg/M) | MAT. | KG | 19.9302 | 7.6967 | 153.3967
11002 | ELETRODO REVESTIDO AWS - E6013, DIAMETRO IGUAL A 2,50 MM | MAT. | KG | 0.2 | 28.71 | 5.742
11058 | PARAFUSO ROSCA SOBERBA ZINCADO CABECA CHATA FENDA SIMPLES 5,5 X 65 MM (2.1/2 ") | MAT. | UN | 6 | 0.44 | 2.64
20259 | PERFIL DE BORRACHA EPDM MACICO *12 X 15* MM PARA ESQUADRIAS | MAT. | M | 39.8 | 17.34 | 690.132
38165 | FECHO / FECHADURA COM PUXADOR CONCHA, COM TRANCA TIPO TRAVA, PARA JANELA / PORTA DE CORRER (INCLUI TESTA, FECHADURA, PUXADOR) - COMPLETA | MAT. | CJ | 1 | 67.76 | 67.76
40552 | PARAFUSO, AUTO ATARRACHANTE, CABECA CHATA, FENDA SIMPLES, 1/4? (6,35 MM) X 25 MM | MAT. | CENTO | 0.15 | 44.37 | 6.6555
74064/1U | FUNDO ANTICORROSIVO A BASE DE OXIDO DE FERRO (ZARCAO), DUAS DEMAOS | SER.CG | M2 | 5.1602 | 19.2906 | 99.544
7568 | BUCHA DE NYLON SEM ABA S10, COM PARAFUSO DE 6,10 X 65 MM EM ACO ZINCADO COM ROSCA SOBERBA, CABECA CHATA E FENDA PHILLIPS | MAT. | UN | 6 | 0.98 | 5.88
88243U | AJUDANTE ESPECIALIZADO COM ENCARGOS COMPLEMENTARES | SER.CG | H | 12.0008 | 22.06 | 264.7379
88315U | SERRALHEIRO COM ENCARGOS COMPLEMENTARES | SER.CG | H | 12.0015 | 24.93 | 299.1964
PREÇO TOTAL (unit.): | [5 empty] | 2376.6807
Composição 04.01.212.001 | Caixilho fixo de aço em veneziana | SER.CG | M2
142 | SELANTE ELASTICO MONOCOMPONENTE A BASE DE POLIURETANO PARA JUNTAS DIVERSAS | MAT. | 310ML | 0,850000000 | 37.55 | 31.9175
39022 | PORTA DE ABRIR EM ACO TIPO VENEZIANA, COM FUNDO ANTICORROSIVO / PRIMER DE PROTECAO, SEM GUARNICAO/ALIZAR/VISTA, 87 X 210 CM | MAT. | UN | 0,530000000 | 531 | 281.43
PREÇO TOTAL (unit.): | [5 empty] | 313.3475
Composição 04.01.212.002 | Caixilho fixo de aço em barra | SER.CG | M2
04.01.200.028 | PERFIL INDUSTRIAL RETANGULAR 10X10M#22 (2,68 kg/br) | MAT. | KG | 2.0095 | 7.6967 | 15.4667
04.01.200.043U | PERFIL INDUSTRIAL CANTONEIRA ABAS IGUAIS 1.1/2" # 5MM (2,97 kg/m) | MAT. | KG | 11.8794 | 7.6967 | 91.432
142 | SELANTE ELASTICO MONOCOMPONENTE A BASE DE POLIURETANO PARA JUNTAS DIVERSAS | MAT. | 310ML | 0.15 | 37.55 | 5.6325
20259 | PERFIL DE BORRACHA EPDM MACICO *12 X 15* MM PARA ESQUADRIAS | MAT. | M | 4 | 17.34 | 69.36
88251U | AUXILIAR DE SERRALHEIRO COM ENCARGOS COMPLEMENTARES | SER.CG | H | 2.0009 | 20.37 | 40.7575
88315U | SERRALHEIRO COM ENCARGOS COMPLEMENTARES | SER.CG | H | 2 | 24.93 | 49.86
PREÇO TOTAL (unit.): | [5 empty] | 272.5088
Composição 04.01.212.003 | Pergolado metálico em tubo retangular 100x150mm | SER.CG | M2
04.01.200.022 | PERFIL INDUSTRIAL RETANGULAR 100X50M#18 (18,1 kg/br) | MAT. | KG | 12.0603 | 7.6967 | 92.8248
142 | SELANTE ELASTICO MONOCOMPONENTE A BASE DE POLIURETANO PARA JUNTAS DIVERSAS | MAT. | 310ML | 0.15 | 37.55 | 5.6325
88251U | AUXILIAR DE SERRALHEIRO COM ENCARGOS COMPLEMENTARES | SER.CG | H | 2.0009 | 20.37 | 40.7575
88315U | SERRALHEIRO COM ENCARGOS COMPLEMENTARES | SER.CG | H | 2 | 24.93 | 49.86
PREÇO TOTAL (unit.): | [5 empty] | 189.0748
Composição 04.01.212.004 | ESCADA TIPO MARINHEIRO EM TUBO ACO GALVANIZADO 1 1/2" 5 DEGRAUS | SER.CG | M
7697 | TUBO ACO GALVANIZADO COM COSTURA, CLASSE MEDIA, DN 1.1/2", E = *3,25* MM, PESO *3,61* KG/M (NBR 5580) | MAT. | M | 4 | 67.65 | 270.6
88315U | SERRALHEIRO COM ENCARGOS COMPLEMENTARES | SER.CG | H | 3.4003 | 24.93 | 84.7693
88316U | SERVENTE COM ENCARGOS COMPLEMENTARES | SER.CG | H | 3.0985 | 18.65 | 57.7875
88631U | ARGAMASSA TRAÇO 1:4 (EM VOLUME DE CIMENTO E AREIA MÉDIA ÚMIDA), PREPARO MANUAL. AF_08/2019 | SER.CG | M3 | 0.02 | 558.26 | 11.1652
PREÇO TOTAL (unit.): | [5 empty] | 424.3221
Composição 04.01.213.001 | GRADIL DE AÇO GALVANIZADO, MONTANTES TUBULARES ESPAÇADOS DE 1,25M E TRAVESSA INFERIOR, INTERMEDIÁRIA E SUPERIOR DE 1.1/2" , TELA GALVANIZADA REVESTIDA EM PVC, MALHA 7,5X7,5 CM FIO #14 BWG, FIXADO COM CHUMBADOR MECÂNICO. | SER.CG | M2
11002 | ELETRODO REVESTIDO AWS - E6013, DIAMETRO IGUAL A 2,50 MM | MAT. | KG | 0.02 | 28.71 | 0.5742
11964 | PARAFUSO DE ACO TIPO CHUMBADOR PARABOLT, DIAMETRO 3/8", COMPRIMENTO 75 MM | MAT. | UN | 1.1 | 2.26 | 2.486
1332 | CHAPA DE ACO GROSSA, ASTM A36, E = 3/8 " (9,53 MM) 74,69 KG/M2 | MAT. | KG | 1.22 | 14.99 | 18.2878
43130 | ARAME GALVANIZADO 14 BWG, D=2,11 MM (0,026 KG/M) | MAT. | KG | 0.1 | 27.45 | 2.745
ORSE -3544 | ARAME GALVANIZADO 12 BWG, D=3,4 MM (0,0713 KG/M) | MAT. | KG | 0.08 | 23.33 | 1.8664
21012 | TUBO ACO GALVANIZADO COM COSTURA, CLASSE LEVE, DN 40 MM ( 1 1/2"), E = 3,00 MM, *3,48* KG/M (NBR 5580) | MAT. | M | 3.11 | 67.58 | 210.1738
10935 | TELA DE ARAME GALVANIZADO REVESTIDO EM PVC, QUADRANGULAR/LOSANGULAR, FIO 2,77MM (12 BWG), BITOLA FINAL 3,8MM, MALHA 7,5X7,5 CM | MAT. | M2 | 1.1 | 47.46 | 52.206
88251U | AUXILIAR DE SERRALHEIRO COM ENCARGOS COMPLEMENTARES | SER.CG | H | 2.6 | 20.37 | 52.962
88315U | SERRALHEIRO COM ENCARGOS COMPLEMENTARES | SER.CG | H | 1.6 | 24.93 | 39.888
PREÇO TOTAL (unit.): | [5 empty] | 381.1892
Composição 04.01.213.002 | ALAMBRADO EM TUBOS DE ACO GALVANIZADO, COM COSTURA, DIN 2440, DIAMETRO 2", ALTURA 2M, FIXADOS A CADA 2M EM BLOCOS DE CONCRETO, COM TELA DE ARAME GALVANIZADO REVESTIDO COM PVC, FIO 12 BWG E MALHA 7,5X7,5CM | SER.CG | M2
10935 | TELA DE ARAME GALVANIZADO REVESTIDO EM PVC, QUADRANGULAR/LOSANGULAR, FIO 2,77MM (12 BWG), BITOLA FINAL 3,8MM, MALHA 7,5X7,5 CM | MAT. | M2 | 1.1 | 47.46 | 52.206
ORSE -3544 | ARAME GALVANIZADO 12 BWG, 2,76 MM (0,048 KG/M) | MAT. | KG | 0.032 | 23.33 | 0.74656
5075 | PREGO DE AÇO POLIDO 18X30 (2 3/4X10) | MAT. | KG | 0.04 | 24.31 | 0.9724
6188 | TABUA DE MADEIRA NAO APARELHADA 12X30 CM | MAT. | M2 | 0.048 | 26.4212 | 1.2682
6298 | TE DE FERRO GALVANIZADO DE 2" | MAT. | UN | 0.4 | 59.54 | 23.816
7696 | TUBO DE AÇO GALVANIZADO COM COSTURA, CLASSE MEDIA, DN 2", E=3,65MM | MAT. | M | 1.2 | 97.55 | 117.06
94970U | CONCRETO FCK=20 MPA, TRAÇO 1:2,7:3 (CIMNTO/AREIA/BRITA) | SER.CG | M3 | 0.018 | 453.98 | 8.1716
88261U | CARPINTEIRO COM ENCARGOS COMPLEMENTARES | SER.CG | H | 1 | 24.86 | 24.86
88309U | PEDREIRO COM ENCARGOS COMPLEMENTARES | SER.CG | H | 1 | 25.07 | 25.07
88315U | SERRALHEIRO COM ENCARGOS COMPLEMENTARES | SER.CG | H | 0.5 | 24.93 | 12.465
88316U | SERVENTE COM ENCARGOS COMPLEMENTARES | SER.CG | H | 3.38 | 18.65 | 63.037
PREÇO TOTAL (unit.): | [5 empty] | 329.6728
Composição 04.01.241.001 | Caixilho de alumínio para portas de vidro de correr | SER.CG | M2
04.01.241.12U | Caixilho de alumínio para porta de vidro de correr (6,23x3,10m) | SER.CG | UN | 0,052000000 | 4020.517 | 209.0669
PREÇO TOTAL (unit.): | [5 empty] | 209.0669
Composição 04.01.241.002 | Caixilho de alumínio para janelas de vidro de correr | SER.CG | M2
04.01.241.13U | Caixilho de alumínio para janelas de vidro de correr (6,36x2,20m) | SER.CG | UN | 0,072000000 | 3281.5839 | 236.274
PREÇO TOTAL (unit.): | [5 empty] | 236.274
Composição 04.01.250.003 | Porta laminado melamínico estrutural TS esp.=10mm, estrutura e ferragens em aluminio, fornecimento e colocação | MAT. | M2
04.01.250 | Porta laminado melamínico estrutural TS esp.=10mm, estrutura e ferragens em aluminio, fornecimento e colocação | SER.CG | UN | 1 | 1788.7521 | 1788.7521
PREÇO TOTAL (unit.): | [5 empty] | 1788.7521
Composição 04.01.303.001 | VIDRO TEMPERADO INCOLOR, ESPESSURA 6MM, FORNECIMENTO E INSTALACAO, INCLUSIVE MASSA PARA VEDACAO | SER.CG | M2
10498 | MASSA PARA VIDRO | MAT. | KG | 1.5 | 5.51 | 8.265
10505 | VIDRO TEMPERADO INCOLOR E = 6 MM, SEM COLOCACAO | MAT. | M2 | 1 | 124.21 | 124.21
88316U | SERVENTE COM ENCARGOS COMPLEMENTARES | SER.CG | H | 0.5 | 18.65 | 9.325
88325U | VIDRACEIRO COM ENCARGOS COMPLEMENTARES | SER.CG | H | 0.5 | 23.34 | 11.67
PREÇO TOTAL (unit.): | [5 empty] | 153.47
Composição 04.01.303.002 | VIDRO TEMPERADO INCOLOR, ESPESSURA 8MM, FORNECIMENTO E INSTALACAO, INCLUSIVE MASSA PARA VEDACAO | SER.CG | M2
10498 | MASSA PARA VIDRO | MAT. | KG | 1.5 | 5.51 | 8.265
10506 | VIDRO TEMPERADO INCOLOR E = 8 MM, SEM COLOCACAO | MAT. | M2 | 1 | 162.14 | 162.14
88316U | SERVENTE COM ENCARGOS COMPLEMENTARES | SER.CG | H | 0.5 | 18.65 | 9.325
88325U | VIDRACEIRO COM ENCARGOS COMPLEMENTARES | SER.CG | H | 0.5 | 23.34 | 11.67
PREÇO TOTAL (unit.): | [5 empty] | 191.4
Composição 04.01.303.003 | VIDRO TEMPERADO INCOLOR, ESPESSURA 10MM, FORNECIMENTO E INSTALACAO, INCLUSIVE MASSA PARA VEDACAO | SER.CG | M2
10498 | MASSA PARA VIDRO | MAT. | KG | 1.5 | 5.51 | 8.265
10507 | VIDRO TEMPERADO INCOLOR E = 10 MM, SEM COLOCACAO | MAT. | M2 | 1 | 210.5 | 210.5
88316U | SERVENTE COM ENCARGOS COMPLEMENTARES | SER.CG | H | 0.5 | 18.65 | 9.325
88325U | VIDRACEIRO COM ENCARGOS COMPLEMENTARES | SER.CG | H | 0.5 | 23.34 | 11.67
PREÇO TOTAL (unit.): | [5 empty] | 239.76
Composição 04.01.311.001 | ESPELHO CRISTAL ESPESSURA 4MM, COM MOLDURA EM ALUMINIO E COMPENSADO 6MM PLASTIFICADO COLADO | SER.CG | M2
11186 | ESPELHO CRISTAL E = 4 MM | MAT. | M2 | 1 | 248.44 | 248.44
1360 | CHAPA DE MADEIRA COMPENSADA NAVAL (COM COLA FENOLICA), E = 6 MM, DE *1,60 X 2,20* M | MAT. | M2 | 1.0502 | 51.63 | 54.2198
587 | CANTONEIRA ALUMINIO ABAS DESIGUAIS 1" X 3/4 ", E = 1/8 " | MAT. | KG | 1.54 | 38.81 | 59.7674
7334 | ADITIVO ADESIVO LIQUIDO PARA ARGAMASSAS DE REVESTIMENTOS CIMENTICIOS | MAT. | L | 0.18 | 11.69 | 2.1042
88239U | AJUDANTE DE CARPINTEIRO COM ENCARGOS COMPLEMENTARES | SER.CG | H | 1.8002 | 21 | 37.8035
88325U | VIDRACEIRO COM ENCARGOS COMPLEMENTARES | SER.CG | H | 1.8008 | 23.34 | 42.0301
PREÇO TOTAL (unit.): | [5 empty] | 444.365
Composição 04.01.417.001 | Fechamento lateral em vidro Aramado | SER.CG | M2
20259 | PERFIL DE BORRACHA EPDM MACICO *12 X 15* MM PARA ESQUADRIAS | MAT. | M | 8 | 17.34 | 138.72
34360 | PERFIL DE ALUMINIO ANODIZADO | MAT. | KG | 0.5 | 45.27 | 22.635
11185 | VIDRO ARAMADO, ESPESSURA 7MM | SER.CG | M2 | 1 | 223.88 | 223.88
PREÇO TOTAL (unit.): | [5 empty] | 385.235
Composição 04.01.510.001 | PISO EM GRANILITE, MARMORITE OU GRANITINA ESPESSURA 8 MM, INCLUSO JUNTAS DE DILATACAO PLASTICAS | SER.CG | M2
3671 | JUNTA PLASTICA DE DILATACAO PARA PISOS, COR CINZA, 17 X 3 MM (ALTURA X ESPESSURA) | MAT. | M | 1 | 1.25 | 1.25
4786 | PISO EM GRANILITE, MARMORITE OU GRANITINA, AGREGADO COR PRETO, CINZA, PALHA OU BRANCO, E= *8* MM (INCLUSO EXECUCAO) | MAT. | M2 | 1 | 87 | 87
87373U | ARGAMASSA TRAÇO 1:4 (EM VOLUME DE CIMENTO E AREIA MÉDIA ÚMIDA) PARA CONTRAPISO, PREPARO MANUAL. AF_08/2019 | SER.CG | M3 | 0.02 | 677.7 | 13.554
88309U | PEDREIRO COM ENCARGOS COMPLEMENTARES | SER.CG | H | 0.6 | 25.07 | 15.042
88316U | SERVENTE COM ENCARGOS COMPLEMENTARES | SER.CG | H | 0.3 | 18.65 | 5.595
PREÇO TOTAL (unit.): | [5 empty] | 122.441
Composição 04.01.530.001 | REVESTIMENTO PARA PAREDES TIJOLINHO CERÂMICO NATURAL COM 6,5X25,5 CM APLICADAS EM AMBIENTES DE ÁREA MAIOR QUE 5 M² NA ALTURA INTEIRA DAS PAREDES. | SER.CG | M2
04.01.534.1M | Revestimento cerâmico tijolinho 6,5x25,5cm, PIERINI imperial | MAT. | M2 | 1.1 | 33.951 | 37.3474
1381 | ARGAMASSA COLANTE AC I PARA CERAMICAS | MAT. | KG | 4.85 | 0.54 | 2.619
34357 | REJUNTE COLORIDO, CIMENTICIO | MAT. | KG | 0.8 | 3.17 | 2.536
88256U | AZULEJISTA OU LADRILHISTA COM ENCARGOS COMPLEMENTARES | SER.CG | H | 1.1999 | 24.98 | 29.9723
88316U | SERVENTE COM ENCARGOS COMPLEMENTARES | SER.CG | H | 0.75 | 18.65 | 13.9875
PREÇO TOTAL (unit.): | [5 empty] | 86.4622
Composição 04.01.560.001 | Pintura com hidrorepelente incolor à base de resina de silicone, sobre tijolo aparente | SER.CG | M2
100301 | Ajudante de pintor | M.O. | H | 0.1 | 21.09 | 2.109
88310 | Pintor | M.O. | H | 0.4 | 26.13 | 10.452
21.001.000014.MAT | Hidrorepelente incolor à base de silano-siloxano (resina de silicone) | MAT. | L | 0.33 | 28.5878 | 9.434
PREÇO TOTAL (unit.): | [5 empty] | 21.995
Composição 04.01.560.002 | PINTURA COM TINTA A BASE DE BORRACHA CLORADA, 2 DEMAOS | SER.CG | M2
3 | ACIDO MURIATICO, DILUICAO 10% A 12% PARA USO EM LIMPEZA | MAT. | L | 0.05 | 11.62 | 0.581
7314 | TINTA BORRACHA CLORADA, ACABAMENTO SEMIBRILHO, CORES VIVAS | MAT. | L | 0.243 | 73.48 | 17.8556
88310U | PINTOR COM ENCARGOS COMPLEMENTARES | SER.CG | H | 0.5 | 26.13 | 13.065
88316U | SERVENTE COM ENCARGOS COMPLEMENTARES | SER.CG | H | 0.4 | 18.65 | 7.46
PREÇO TOTAL (unit.): | [5 empty] | 38.9616
Composição 04.01.560.003 | PINTURA ESMALTE FOSCO (2 DEMAOS) SOBRE SUPERFICIE METALICA, INCLUSIVE PROTECAO COM ZARCAO (1 DEMAO) | SER.CG | M2
3768 | LIXA EM FOLHA PARA FERRO, NUMERO 150 | MAT. | UN | 0,300000000 | 3.87 | 1.161
5318 | SOLVENTE DILUENTE A BASE DE AGUARRAS | MAT. | L | 0,030000000 | 15.31 | 0.4593
7292 | TINTA ESMALTE SINTETICO PREMIUM BRILHANTE | MAT. | L | 0,144000000 | 35.39 | 5.0962
7307 | FUNDO ANTICORROSIVO PARA METAIS FERROSOS (ZARCAO) | MAT. | L | 0,120000000 | 38.17 | 4.5804
88310U | PINTOR COM ENCARGOS COMPLEMENTARES | SER.CG | H | 0,800000000 | 26.13 | 20.904
88316U | SERVENTE COM ENCARGOS COMPLEMENTARES | SER.CG | H | 0,800000000 | 18.65 | 14.92
PREÇO TOTAL (unit.): | [5 empty] | 47.1209
Composição 04.01.580.001 | Painel com placas de gesso acartonado e isolamento acústico | SER.CG | M2
37586 | PINO DE ACO COM ARRUELA CONICA, DIAMETRO ARRUELA = *23* MM E COMP HASTE = *27* MM (ACAO INDIRETA) | MAT. | CENTO | 0.0243 | 46.53 | 1.1307
39413 | CHAPA DE GESSO ACARTONADO, STANDARD (ST), COR BRANCA, E = 12,5 MM, 1200 X 2400 MM (L X C) | MAT. | M2 | 1.05 | 17 | 17.85
39419 | PERFIL GUIA, FORMATO U, EM ACO ZINCADO, PARA ESTRUTURA PAREDE DRYWALL, E = 0,5 MM, 70 X 3000 MM (L X C) | MAT. | M | 0.7604 | 8.65 | 6.5775
39422 | PERFIL MONTANTE, FORMATO C, EM ACO ZINCADO, PARA ESTRUTURA PAREDE DRYWALL, E = 0,5 MM, 70 X 3000 MM (L X C) | MAT. | M | 1.9912 | 9.82 | 19.5539
39431 | FITA DE PAPEL MICROPERFURADO, 50 X 150 MM, PARA TRATAMENTO DE JUNTAS DE CHAPA DE GESSO PARA DRYWALL | MAT. | M | 1.2609 | 0.26 | 0.32783
39432 | FITA DE PAPEL REFORCADA COM LAMINA DE METAL PARA REFORCO DE CANTOS DE CHAPA DE GESSO PARA DRYWALL | MAT. | M | 0.35 | 2.35 | 0.8225
39434 | MASSA DE REJUNTE EM PO PARA DRYWALL, A BASE DE GESSO, SECAGEM RAPIDA, PARA TRATAMENTO DE JUNTAS DE CHAPA DE GESSO (COM ADICAO DE AGUA) | MAT. | KG | 0.52 | 2.94 | 1.5288
39435 | PARAFUSO DRY WALL, EM ACO FOSFATIZADO, CABECA TROMBETA E PONTA AGULHA (TA), COMPRIMENTO 25 MM | MAT. | UN | 10 | 0.09 | 0.9
39443 | PARAFUSO DRY WALL, EM ACO ZINCADO, CABECA LENTILHA E PONTA BROCA (LB), LARGURA 4,2 MM, COMPRIMENTO 13 MM | MAT. | UN | 0.4 | 0.23 | 0.092
ORSE -01973 | ISOLAMENTO TERMICO COM MANTA DE LA DE VIDRO, ESPESSURA 2,5CM | SER.CG | M2 | 1 | 28.14 | 28.14
88278U | MONTADOR DE ESTRUTURA METÁLICA COM ENCARGOS COMPLEMENTARES | SER.CG | H | 0.5449 | 19.1 | 10.4076
88316U | SERVENTE COM ENCARGOS COMPLEMENTARES | SER.CG | H | 0.1362 | 18.65 | 2.5401
PREÇO TOTAL (unit.): | [5 empty] | 89.8708
Composição 04.01.600.001 | EXECUCAO DE MANTA GEOTEXTIL 400 G/M2 | SER.CG | M2
4012 | GEOTEXTIL NAO TECIDO AGULHADO DE FILAMENTOS CONTINUOS 100% POLIESTER, RESITENCIA A TRACAO = 21 KN/M | MAT. | M2 | 1.0499 | 11.92 | 12.5143
88316U | SERVENTE COM ENCARGOS COMPLEMENTARES | SER.CG | H | 0.02 | 18.65 | 0.373
PREÇO TOTAL (unit.): | [5 empty] | 12.8873
Composição 04.01.600.002 | Impermeabilização com aditivo cristalizante em argamassa ou concreto | SER.CG | M2
88243 | Ajudante | M.O. | H | 0,100000000 | 22.06 | 2.206
88270 | Impermeabilizador | M.O. | H | 0,100000000 | 25.07 | 2.507
12.021.000001.MAT | Emulsão acrílica | MAT. | KG | 0,700000000 | 19.1807 | 13.4265
PREÇO TOTAL (unit.): | [5 empty] | 18.1395
Composição 04.01.600.003 | PREPARO DE SUPERFÍCIE P/ IMPERMEABILIZAÇÃO, ESPESSURA MÉDIA 13,5CM.EM ARGAMASSA TRAÇO 1::2:4 (CIMENTO, AREIA, VERMICULITA), PREPARO MECÂNICO COM BETONEIRA 400 L | SER.CG | M2
1379 | CIMENTO PORTLAND COMPOSTO CP II-32 | MAT. | KG | 60.75 | 0.62 | 37.665
367 | AREIA GROSSA | MAT. | M3 | 0.081 | 141.67 | 11.4753
34549 | ARGILA EXPANDIDA SUPER FINA VERMICULITA | MAT. | M3 | 0.1755 | 187.5 | 32.9062
88309U | PEDREIRO COM ENCARGOS COMPLEMENTARES | SER.CG | H | 0.69 | 25.07 | 17.2983
88316U | SERVENTE COM ENCARGOS COMPLEMENTARES | SER.CG | H | 0.345 | 18.65 | 6.4342
PREÇO TOTAL (unit.): | [5 empty] | 105.7791
Composição 04.01.600.004 | PREPARO DE SUPERFÍCIE P/ IMPERMEABILIZAÇÃO, ESPESSURA MÉDIA 7,5CM.EM ARGAMASSA TRAÇO 1::2:4 (CIMENTO, AREIA, VERMICULITA), PREPARO MECÂNICO COM BETONEIRA 400 L | SER.CG | M2
1379 | CIMENTO PORTLAND COMPOSTO CP II-32 | MAT. | KG | 33.75 | 0.62 | 20.925
367 | AREIA GROSSA | MAT. | M3 | 0.045 | 141.67 | 6.3751
34549 | ARGILA EXPANDIDA SUPER FINA VERMICULITA | MAT. | M3 | 0.0975 | 187.5 | 18.2812
88309U | PEDREIRO COM ENCARGOS COMPLEMENTARES | SER.CG | H | 0,690000000 | 25.07 | 17.2983
88316U | SERVENTE COM ENCARGOS COMPLEMENTARES | SER.CG | H | 0,345000000 | 18.65 | 6.4342
PREÇO TOTAL (unit.): | [5 empty] | 69.314
Composição 04.01.600.005 | PREPARO DE SUPERFÍCIE P/ IMPERMEABILIZAÇÃO, ESPESSURA MÉDIA 3CM.EM ARGAMASSA TRAÇO 1:4 (CIMENTO E AREIA), PREPARO MECÂNICO COM BETONEIRA 400 L | SER.CG | M2
1379 | CIMENTO PORTLAND COMPOSTO CP II-32 | MAT. | KG | 0,500000000 | 0.62 | 0.31
87301U | ARGAMASSA TRAÇO 1:4 (EM VOLUME DE CIMENTO E AREIA MÉDIA ÚMIDA) PARA CONTRAPISO, PREPARO MECÂNICO COM BETONEIRA 400 L. AF_08/2019 | SER.CG | M3 | 0,035000000 | 570.73 | 19.9756
88309U | PEDREIRO COM ENCARGOS COMPLEMENTARES | SER.CG | H | 0,690000000 | 25.07 | 17.2983
88316U | SERVENTE COM ENCARGOS COMPLEMENTARES | SER.CG | H | 0,345000000 | 18.65 | 6.4342
PREÇO TOTAL (unit.): | [5 empty] | 44.0181
Composição 04.01.600.006 | Impermeabilização de cobertura utilizando manta asfáltica com armadura de filme de polietileno - com mão de obra empreitada | SER.CG | M2
370 | Areia média lavada | MAT. | M3 | 0.023 | 141 | 3.243
98546 | Impermeabilização com manta asfáltica, uma camada e=3mm, inclusive primer asfáltico | EMPRE | H | 1 | 86.05 | 86.05
1379 | Cimento CPII-32 | MAT. | KG | 9.4565 | 0.62 | 5.863
38366 | Papel kraft betumado | MAT. | M2 | 1.1 | 4.32 | 4.752
10.002.000046.MAT | Manta asfáltica estruturada com filme polietileno # 3 mm | MAT. | M2 | 1.1501 | 24.1774 | 27.8059
PREÇO TOTAL (unit.): | [5 empty] | 127.7139
Composição 04.01.701.001 | RODAPE EM MARMORITE, ALTURA 10CM | SER.CG | M
1379 | CIMENTO PORTLAND COMPOSTO CP II-32 | MAT. | KG | 4.2093 | 0.62 | 2.6098
370 | AREIA MEDIA - POSTO JAZIDA/FORNECEDOR (RETIRADO NA JAZIDA, SEM TRANSPORTE) | MAT. | M3 | 0,010000000 | 141 | 1.41
4824 | GRANILHA/ GRANA/ PEDRISCO OU AGREGADO EM MARMORE/ GRANITO/ QUARTZO E CALCARIO, PRETO, CINZA, PALHA OU BRANCO | MAT. | KG | 3.1852 | 0.32 | 1.0193
88309U | PEDREIRO COM ENCARGOS COMPLEMENTARES | SER.CG | H | 0,540000000 | 25.07 | 13.5378
88316U | SERVENTE COM ENCARGOS COMPLEMENTARES | SER.CG | H | 0,600000000 | 18.65 | 11.19
PREÇO TOTAL (unit.): | [5 empty] | 29.7668
Composição 04.01.703.001 | Peitoril com pingadeira em concreto prémoldado largura 75cm, espessura 4cm | SER.CG | m
3733 | LADRILHO HIDRAULICO, *20 x 20* CM, E= 2 CM, PADRAO COPACABANA, 2 CORES (PRETO E BRANCO) | MAT. | M2 | 1.03 | 60.52 | 62.333
37595 | ARGAMASSA COLANTE TIPO ACIII | MAT. | KG | 5 | 1.66 | 8.3
7353 | RESINA ACRILICA BASE AGUA - COR BRANCA | MAT. | L | 0,120000000 | 26.21 | 3.1452
88309U | PEDREIRO COM ENCARGOS COMPLEMENTARES | SER.CG | H | 0,350000000 | 25.07 | 8.7745
88316U | SERVENTE COM ENCARGOS COMPLEMENTARES | SER.CG | H | 0,700000000 | 18.65 | 13.055
PREÇO TOTAL (unit.): | [5 empty] | 95.6077
Composição 04.01.703.002 | Peitoril de granito natural 25 cm, assentado com argamassa mista de cimento, cal e areia | SER.CG | M
01.016.000004.SET | Peitoril reto de granito cinza andorinha 25 x 2 cm | SER.MO | M | 1 | 144.7714 | 144.7714
88316 | Servente | M.O. | H | 0,060000000 | 18.65 | 1.119
06.103.000325.SER | Argamassa mista de cimento, cal e areia traço 1:1:4 | SER.CG | M3 | 0,006250000 | 576.618 | 3.6039
PREÇO TOTAL (unit.): | [5 empty] | 149.4943
Composição 04.01.800.001 | BANCADA DE SANITÁRIOS EM GRANITO CINZA POLIDO PARA LAVATÓRIO, LARGURA = 50CM, ESPELHO E FRONTISPÍCIO = 12CM, EXCETO CUBA | SER.CG | M
11795 | GRANITO PARA BANCADA, POLIDO, TIPO ANDORINHA/ QUARTZ/ CASTELO/ CORUMBA OU OUTROS EQUIVALENTES DA REGIAO, E= *2,5* CM | MAT. | M2 | 0,790000000 | 573.58 | 453.1282
37329 | REJUNTE EPOXI BRANCO | MAT. | KG | 0,025700000 | 66.78 | 1.7162
37590 | SUPORTE MAO-FRANCESA EM ACO, ABAS IGUAIS 30 CM, CAPACIDADE MINIMA 60 KG, BRANCO | MAT. | UN | 2 | 20.49 | 40.98
4823 | MASSA PLASTICA PARA MARMORE/GRANITO | MAT. | KG | 0,384400000 | 40.23 | 15.4644
7568 | BUCHA DE NYLON SEM ABA S10, COM PARAFUSO DE 6,10 X 65 MM EM ACO ZINCADO COM ROSCA SOBERBA, CABECA CHATA E FENDA PHILLIPS | MAT. | UN | 6 | 0.98 | 5.88
88274U | MARMORISTA/GRANITEIRO COM ENCARGOS COMPLEMENTARES | SER.CG | H | 1.9201 | 20.98 | 40.2837
88316U | SERVENTE COM ENCARGOS COMPLEMENTARES | SER.CG | H | 1.919 | 18.65 | 35.7888
PREÇO TOTAL (unit.): | [5 empty] | 593.2413
Composição 04.01.800.002 | BANCADA DE COPA, LABORATÓRIOS, SECRETARIA E GUARITA EM GRANITO CINZA POLIDO COM ESPELHO 10CM, LARGURA = 60CM , EXCETO CUBA | SER.CG | M
11795 | GRANITO PARA BANCADA, POLIDO, TIPO ANDORINHA/ QUARTZ/ CASTELO/ CORUMBA OU OUTROS EQUIVALENTES DA REGIAO, E= *2,5* CM | MAT. | M2 | 0,750000000 | 573.58 | 430.185
37329 | REJUNTE EPOXI BRANCO | MAT. | KG | 0,030000000 | 66.78 | 2.0034
37591 | SUPORTE MAO-FRANCESA EM ACO, ABAS IGUAIS 40 CM, CAPACIDADE MINIMA 70 KG, BRANCO | MAT. | UN | 2 | 24.62 | 49.24
4823 | MASSA PLASTICA PARA MARMORE/GRANITO | MAT. | KG | 0,400000000 | 40.23 | 16.092
88274U | MARMORISTA/GRANITEIRO COM ENCARGOS COMPLEMENTARES | SER.CG | H | 1.5004 | 20.98 | 31.4788
88316U | SERVENTE COM ENCARGOS COMPLEMENTARES | SER.CG | H | 1.4991 | 18.65 | 27.9578
PREÇO TOTAL (unit.): | [5 empty] | 556.957
Composição 04.01.800.003 | BANCADA DE AÇO INOXIDÁVEL AISI 304, 2,10 x 0,60 m, COM ESPELHO 10CM, COM 1 CUBA 52X40X23 CM | SER.CG | UN
15.002.03 | BANCADA DE AÇO INOXIDÁVEL AISI 304, COM ESPELHO 10CM, BORDAS DE ESTANQUEIDADE E VIROLA 2,5 CM (CHAPA 1000X3000MM) | MAT. | M2 | 1.26 | 1331.653 | 1677.8828
15030002 | CUBA AÇO INOXIDÁVEL AISI 304 52X40X23 CM | MAT. | UN | 1 | 346.3153 | 346.3153
94962U | CONCRETO MAGRO 1:4,5:4,5 (CIMENTO, AREIA, PEDRISCO) | MAT. | KG | 0,030000000 | 398.61 | 11.9583
37591 | SUPORTE MAO-FRANCESA EM ACO, ABAS IGUAIS 40 CM, CAPACIDADE MINIMA 70 KG, BRANCO | MAT. | UN | 2 | 24.62 | 49.24
98746U | SOLDA DE TOPO EM CHAPA/TUBO DE AÇO CHANFRADO | SER.CG | M | 1.85 | 58.66 | 108.521
88274U | MARMORISTA/GRANITEIRO COM ENCARGOS COMPLEMENTARES | SER.CG | H | 1.9 | 20.98 | 39.862
88316U | SERVENTE COM ENCARGOS COMPLEMENTARES | SER.CG | H | 1.9 | 18.65 | 35.435
PREÇO TOTAL (unit.): | [5 empty] | 2269.2144
Composição 04.01.800.004 | BANCADA DE AÇO INOXIDÁVEL AISI 304, 2,75 x 0,60 m, COM ESPELHO 10CM, COM 1 CUBA 75X55X45 CM | SER.CG | UN
15.002.03 | BANCADA DE AÇO INOXIDÁVEL AISI 304, COM ESPELHO 10CM, BORDAS DE ESTANQUEIDADE E VIROLA 2,5 CM (CHAPA 1000X3000MM) | MAT. | M2 | 1.65 | 1331.653 | 2197.2274
15030005 | CUBA AÇO INOXIDÁVEL AISI 304 75X55X45 CM | MAT. | UN | 1 | 584.5346 | 584.5346
94962U | CONCRETO MAGRO 1:4,5:4,5 (CIMENTO, AREIA, PEDRISCO) | MAT. | KG | 0.042 | 398.61 | 16.7416
37591 | SUPORTE MAO-FRANCESA EM ACO, ABAS IGUAIS 40 CM, CAPACIDADE MINIMA 70 KG, BRANCO | MAT. | UN | 4 | 24.62 | 98.48
98746U | SOLDA DE TOPO EM CHAPA/TUBO DE AÇO CHANFRADO | SER.CG | M | 2.6 | 58.66 | 152.516
88274U | MARMORISTA/GRANITEIRO COM ENCARGOS COMPLEMENTARES | SER.CG | H | 2.4 | 20.98 | 50.352
88316U | SERVENTE COM ENCARGOS COMPLEMENTARES | SER.CG | H | 2.4 | 18.65 | 44.76
PREÇO TOTAL (unit.): | [5 empty] | 3144.6117
Composição 04.01.800.005 | BANCADA DE AÇO INOXIDÁVEL AISI 304, 2,70 x 0,60 m, COM ESPELHO 10CM, COM 1 CUBA 52X40X23 CM | SER.CG | UN
15.002.03 | BANCADA DE AÇO INOXIDÁVEL AISI 304, COM ESPELHO 10CM, BORDAS DE ESTANQUEIDADE E VIROLA 2,5 CM (CHAPA 1000X3000MM) | MAT. | M2 | 1.62 | 1331.653 | 2157.2779
15030002 | CUBA AÇO INOXIDÁVEL AISI 304 52X40X23 CM | MAT. | UN | 1 | 346.3153 | 346.3153
94962U | CONCRETO MAGRO 1:4,5:4,5 (CIMENTO, AREIA, PEDRISCO) | MAT. | KG | 0.04 | 398.61 | 15.9444
37591 | SUPORTE MAO-FRANCESA EM ACO, ABAS IGUAIS 40 CM, CAPACIDADE MINIMA 70 KG, BRANCO | MAT. | UN | 4 | 24.62 | 98.48
98746U | SOLDA DE TOPO EM CHAPA/TUBO DE AÇO CHANFRADO | SER.CG | M | 1.85 | 58.66 | 108.521
88274U | MARMORISTA/GRANITEIRO COM ENCARGOS COMPLEMENTARES | SER.CG | H | 1.9 | 20.98 | 39.862
88316U | SERVENTE COM ENCARGOS COMPLEMENTARES | SER.CG | H | 1.9 | 18.65 | 35.435
PREÇO TOTAL (unit.): | [5 empty] | 2801.8356
Composição 04.01.800.006 | BANCADA DE AÇO INOXIDÁVEL AISI 304, 3,25 x 0,60 m, COM ESPELHO 10CM, COM 5 CUBA REMOVÍVEIS 52X40X40 CM | SER.CG | UN
15.002.03 | BANCADA DE AÇO INOXIDÁVEL AISI 304, COM ESPELHO 10CM, BORDAS DE ESTANQUEIDADE E VIROLA 2,5 CM (CHAPA 1000X3000MM) | MAT. | M2 | 1.95 | 1331.653 | 2596.7233
15030008 | CUBA AÇO INOXIDÁVEL AISI 304 52X40X40 CM | MAT. | UN | 5 | 568.7747 | 2843.8733
94962U | CONCRETO MAGRO 1:4,5:4,5 (CIMENTO, AREIA, PEDRISCO) | MAT. | KG | 0.026 | 398.61 | 10.3639
37591 | SUPORTE MAO-FRANCESA EM ACO, ABAS IGUAIS 40 CM, CAPACIDADE MINIMA 70 KG, BRANCO | MAT. | UN | 6 | 24.62 | 147.72
98746U | SOLDA DE TOPO EM CHAPA/TUBO DE AÇO CHANFRADO | SER.CG | M | 9.25 | 58.66 | 542.605
88274U | MARMORISTA/GRANITEIRO COM ENCARGOS COMPLEMENTARES | SER.CG | H | 6.5 | 20.98 | 136.37
88316U | SERVENTE COM ENCARGOS COMPLEMENTARES | SER.CG | H | 6.5 | 18.65 | 121.225
PREÇO TOTAL (unit.): | [5 empty] | 6398.8805
Composição 04.01.800.007 | BANCADA DE AÇO INOXIDÁVEL AISI 304, 5,50 x 0,60 m, COM ESPELHO 10CM, COM 2 CUBA 52X40X23 CM | SER.CG | UN
15.002.03 | BANCADA DE AÇO INOXIDÁVEL AISI 304, COM ESPELHO 10CM, BORDAS DE ESTANQUEIDADE E VIROLA 2,5 CM (CHAPA 1000X3000MM) | MAT. | M2 | 3.3 | 1331.653 | 4394.4549
15030002 | CUBA AÇO INOXIDÁVEL AISI 304 52X40X23 CM | MAT. | UN | 2 | 346.3153 | 692.6306
94962U | CONCRETO MAGRO 1:4,5:4,5 (CIMENTO, AREIA, PEDRISCO) | MAT. | KG | 0.082 | 398.61 | 32.686
37591 | SUPORTE MAO-FRANCESA EM ACO, ABAS IGUAIS 40 CM, CAPACIDADE MINIMA 70 KG, BRANCO | MAT. | UN | 4 | 24.62 | 98.48
98746U | SOLDA DE TOPO EM CHAPA/TUBO DE AÇO CHANFRADO | SER.CG | M | 3.7 | 58.66 | 217.042
88274U | MARMORISTA/GRANITEIRO COM ENCARGOS COMPLEMENTARES | SER.CG | H | 3.8 | 20.98 | 79.724
88316U | SERVENTE COM ENCARGOS COMPLEMENTARES | SER.CG | H | 3.8 | 18.65 | 70.87
PREÇO TOTAL (unit.): | [5 empty] | 5585.8875
Composição 04.05.102.001 | ESCAVACAO MECANICA DE MATERIAL 1A. CATEGORIA, PROVENIENTE DE CORTE DE SUBLEITO (C/TRATOR ESTEIRAS 160HP) | SER.CG | M3
5847U | TRATOR DE ESTEIRAS, POTÊNCIA 170 HP, PESO OPERACIONAL 19 T, CAÇAMBA 5,2 M3 - CHP DIURNO. AF_06/2014 | SER.CG | CHP | 0,007940000 | 219.83 | 1.7455
88316U | SERVENTE COM ENCARGOS COMPLEMENTARES | SER.CG | H | 0,006900000 | 18.65 | 0.12868
PREÇO TOTAL (unit.): | [5 empty] | 1.8741
Composição 04.05.610.001 | RAMPA DE ACESSO DESTINADA A PNE, REVESTIDA COM PISO PODOTÁTIL DE ALERTA/ LADRILHO HIDRÁLICO 25X25CM | SER.CG | UN
36178 | PISO PODOTÁTIL DE ALERTA | MAT. | M2 | 0.3125 | 13.15 | 4.1094
370 | AREIA MEDIA - POSTO JAZIDA/FORNECEDOR (RETIRADO NA JAZIDA, SEM TRANSPORTE) | MAT. | M3 | 0.34907 | 141 | 49.2189
4721 | PEDRA BRITA N.1 | MAT. | M3 | 0.385 | 134.31 | 51.7094
1379 | CIMENTO CPII 32 | MAT. | KG | 134.59 | 0.62 | 83.4458
39016 | ESPAÇADOR PLASTICO | MAT. | UN | 10 | 0.35 | 3.5
4062 | GUIA PREMOLDADA DE CONCRETO 0,15X0,30X1,00M | MAT. | UN | 2.2 | 32.75 | 72.05
| ARGAMASSA MISTA DE CIMENTO E AREIA, TRAÇO 1:1:4 | SER.CG | M3 | 0.022 | 576.618 | 12.6856
21141 | TELA DE AÇO CA60 Q92 D=4.2MM, MALHA 15X15CM | MAT. | KG | 3.256 | 19.35 | 63.0036
43132 | ARAME RECOZIDO 16 BWG | MAT. | KG | 0.075 | 27.45 | 2.0587
88245U | ARMADOR | SER.CG | CHP | 2 | 24.93 | 49.86
88256 | LADRILHISTA | SER.CG | CHP | 0.6 | 24.98 | 14.988
88309U | PEDREIRO | SER.CG | CHP | 12 | 25.07 | 300.84
88316U | SERVENTE | SER.CG | H | 0.6 | 18.65 | 11.19
PREÇO TOTAL (unit.): | [5 empty] | 718.6593
Composição 05.01.200.001 | Joelho 90° soldável PVC com rosca metálica Ø 25 mm x 1/2" | SER.CG | UN
88248 | Ajudante de encanador | M.O. | H | 0,180000000 | 19.17 | 3.4506
88267 | Encanador | M.O. | H | 0,180000000 | 24.46 | 4.4028
14.001.000433.MAT | Joelho 90º PVC soldável Ø 25 mm com bucha de latão roscável Ø 1/2" | MAT. | UN | 1.0142 | 7.7334 | 7.8433
20083 | Solução limpadora para PVC | MAT. | L | 0,004000000 | 79.15 | 0.3166
122 | Adesivo para PVC | MAT. | KG | 0,002200000 | 69.86 | 0.15369
3148 | Fita de vedação para tubos e conexões roscáveis, rolo de 50 m x 18 mm | MAT. | UN | 0.00556 | 13.68 | 0.076061
PREÇO TOTAL (unit.): | [5 empty] | 16.2431
Composição 05.01.200.002 | Bucha de redução soldável PVC curta Ø 32 mm x 25 mm | SER.CG | UN
88248 | Ajudante de encanador | M.O. | H | 0,090000000 | 19.17 | 1.7253
88267 | Encanador | M.O. | H | 0,090000000 | 24.46 | 2.2014
20083 | Solução limpadora para PVC | MAT. | L | 0,009500000 | 79.15 | 0.75193
14.001.000530.MAT | Bucha PVC soldável de redução curta Ø 32 mm x Ø 25 mm | MAT. | UN | 1.0136 | 1.7959 | 1.8203
122 | Adesivo para PVC | MAT. | KG | 0.00528 | 69.86 | 0.36886
PREÇO TOTAL (unit.): | [5 empty] | 6.8678
Composição 05.01.200.003 | Bucha de redução soldável PVC curta Ø 40 mm x 32 mm | SER.CG | UN
88248 | Ajudante de encanador | M.O. | H | 0,140000000 | 19.17 | 2.6838
88267 | Encanador | M.O. | H | 0,140000000 | 24.46 | 3.4244
20083 | Solução limpadora para PVC | MAT. | L | 0,012500000 | 79.15 | 0.98938
14.001.000531.MAT | Bucha PVC soldável de redução curta Ø 40 mm x Ø 32 mm | MAT. | UN | 1.0121 | 2.0158 | 2.0402
122 | Adesivo para PVC | MAT. | KG | 0,007480000 | 69.86 | 0.52255
PREÇO TOTAL (unit.): | [5 empty] | 9.6604
Composição 05.01.200.004 | Bucha de redução soldável PVC curta Ø 50 mm x 40 mm | SER.CG | UN
88248 | Ajudante de encanador | M.O. | H | 0,170000000 | 19.17 | 3.2589
88267 | Encanador | M.O. | H | 0,170000000 | 24.46 | 4.1582
20083 | Solução limpadora para PVC | MAT. | L | 0,015200000 | 79.15 | 1.2031
14.001.000532.MAT | Bucha PVC soldável de redução curta Ø 50 mm x Ø 40 mm | MAT. | UN | 1.016 | 4.5692 | 4.6425
122 | Adesivo para PVC | MAT. | KG | 0,011600000 | 69.86 | 0.81038
PREÇO TOTAL (unit.): | [5 empty] | 14.073
Composição 05.01.500.001 | Lavatório de louça com coluna suspensa, barra de apoio de canto e misturador monocomando, para pessoas portadoras de necessidades especiais | SER.CG | UN
88248 | Ajudante de encanador | M.O. | H | 3.3008 | 19.17 | 63.2756
88267 | Encanador | M.O. | H | 3.2999 | 24.46 | 80.7149
88309 | Pedreiro | M.O. | H | 1 | 25.07 | 25.07
88316 | Servente | M.O. | H | 1 | 18.65 | 18.65
3148 | Fita de vedação para tubos e conexões, rolo de 50 m x 18 mm | MAT. | UN | 0.020862 | 13.68 | 0.2854
38643 | Válula em metal cromado para lavatório Ø 1" | MAT. | UN | 1 | 40.85 | 40.85
6141 | Engate flexível em PVC Ø 1/2" x 30 cm | MAT. | UN | 1 | 3.94 | 3.94
11683 | Engate flexível metálico Ø 1/2" x 30 cm | MAT. | UN | 1 | 37.47 | 37.47
15.003.000015.MAT | Coluna de louça suspensa para lavatório de louça indicado para portadores de necessidades especiais | MAT. | UN | 1 | 149.2917 | 149.2917
15.003.000016.MAT | Lavatório de louça indicado para portadores de necessidades especiais para coluna suspensa | MAT. | UN | 1 | 254.3946 | 254.3946
6136 | Sifão em metal cromado para lavatório Ø 1" x 1 1/2" | MAT. | UN | 1 | 163.4 | 163.4
15.004.000001.MAT | Barra de apoio para portadores de necessidades especiais em aço galvanizado revestido com PVC em formato "L" Ø 1 1/4", 66 x 66 cm | MAT. | UN | 1 | 1598.0203 | 1598.0203
11769 | Misturador cromado de mesa bica para lavatório | MAT. | UN | 1 | 312.98 | 312.98
25.002.000021.MAT | Parafuso cromado Ø 1/4" x 2 1/2" | MAT. | UN | 2 | 2.7488 | 5.4977
25.011.000003.MAT | Bucha de nylon Ø 5 mm com parafuso auto-atarraxante cabeça panela fenda simples Ø 3,8 mm x 30 mm | MAT. | UN | 6 | 2.7855 | 16.7129
PREÇO TOTAL (unit.): | [5 empty] | 2770.553
Composição 05.01.500.002 | MICTORIO SIFONADO DE LOUCA BRANCA COM PERTENCES, COM REGISTRO DE PRESSAO 1/2" COM CANOPLA CROMADA ACABAMENTO SIMPLES E CONJUNTO PARA FIXACAO - FORNECIMENTO E INSTALACAO | SER.CG | UN
10432 | MICTORIO SIFONADO LOUCA BRANCA SEM COMPLEMENTOS | MAT. | UN | 1 | 281.65 | 281.65
11683 | ENGATE / RABICHO FLEXIVEL INOX 1/2 " X 30 CM | MAT. | UN | 1 | 37.47 | 37.47
3146 | FITA VEDA ROSCA EM ROLOS DE 18 MM X 10 M (L X C) | MAT. | UN | 0,076000000 | 3.71 | 0.28196
4351 | PARAFUSO NIQUELADO 3 1/2" COM ACABAMENTO CROMADO PARA FIXAR PECA SANITARIA, INCLUI PORCA CEGA, ARRUELA E BUCHA DE NYLON TAMANHO S-8 | MAT. | UN | 2 | 15.79 | 31.58
6021 | REGISTRO PRESSAO COM ACABAMENTO E CANOPLA CROMADA, SIMPLES, BITOLA 1/2 " (REF 1416) | MAT. | UN | 1 | 74.01 | 74.01
88248U | AUXILIAR DE ENCANADOR OU BOMBEIRO HIDRÁULICO COM ENCARGOS COMPLEMENTARES | SER.CG | H | 3.1998 | 19.17 | 61.3405
88267U | ENCANADOR OU BOMBEIRO HIDRÁULICO COM ENCARGOS COMPLEMENTARES | SER.CG | H | 3.2002 | 24.46 | 78.2757
PREÇO TOTAL (unit.): | [5 empty] | 564.6082
Composição 05.01.600.001 | BOMBA RECALQUE DAGUA TRIFASICA 1,5HP | SER.CG | UN
734 | BOMBA CENTRIFUGA, MOTOR ELETRICO TRIFASICO 1,48HP DIAMETRO DE SUCCAO X ELEVACAO 1 1/2" X 1", DIAMETRO DO ROTOR 117 MM, HM/Q: 10 M / 21,9 M3/H A 24 M / 6,1 M3/H | MAT. | UN | 1 | 1547.64 | 1547.64
88243U | AJUDANTE ESPECIALIZADO | SER.CG | H | 6.1006 | 22.06 | 134.5803
88279U | MONTADOR ELETROMECÃNICO COM ENCARGOS COMPLEMENTARES | SER.CG | H | 6.1011 | 26.2 | 159.8478
PREÇO TOTAL (unit.): | [5 empty] | 1842.0681
Composição 05.03.300.001 | PINTURA A OLEO BRILHANTE SOBRE SUPERFICIE METALICA, UMA DEMAO INCLUSO UMA DEMAO DE FUNDO ANTICORROSIVO | SER.CG | M2
3768 | LIXA EM FOLHA PARA FERRO, NUMERO 150 | MAT. | UN | 0,500000000 | 3.87 | 1.935
43776 | TINTA A OLEO BRILHANTE PARA MADEIRA E METAIS | MAT. | L | 0.14962 | 24.64 | 3.6866
7307 | FUNDO ANTICORROSIVO PARA METAIS FERROSOS (ZARCAO) | MAT. | L | 0,108000000 | 38.17 | 4.1224
88310U | PINTOR COM ENCARGOS COMPLEMENTARES | SER.CG | H | 0,330000000 | 26.13 | 8.6229
88316U | SERVENTE COM ENCARGOS COMPLEMENTARES | SER.CG | H | 0,160000000 | 18.65 | 2.984
PREÇO TOTAL (unit.): | [5 empty] | 21.3509
Composição 05.03.300.002 | RALO HEMISFÉRICO DE F°F°, TIPO ABACAXI 75MM | SER.CG | UN
11707 | Ralo fofo semiesferico, 75 mm, para lajes/ calhas | MAT. | UN | 1 | 19.16 | 19.16
88248U | AUXILIAR DE ENCANADOR OU BOMBEIRO HIDRÁULICO COM ENCARGOS COMPLEMENTARES | SER.CG | H | 0,500000000 | 19.17 | 9.585
88267U | ENCANADOR OU BOMBEIRO HIDRÁULICO COM ENCARGOS COMPLEMENTARES | SER.CG | H | 0,500000000 | 24.46 | 12.23
PREÇO TOTAL (unit.): | [5 empty] | 40.975
Composição 05.03.300.003 | RALO HEMISFÉRICO DE F°F°, TIPO ABACAXI 100MM | SER.CG | UN
11708 | Ralo fofo semiesferico, 100 mm, para lajes/ calhas | MAT. | UN | 1 | 25.58 | 25.58
88248U | AUXILIAR DE ENCANADOR OU BOMBEIRO HIDRÁULICO COM ENCARGOS COMPLEMENTARES | SER.CG | H | 0,500000000 | 19.17 | 9.585
88267U | ENCANADOR OU BOMBEIRO HIDRÁULICO COM ENCARGOS COMPLEMENTARES | SER.CG | H | 0,500000000 | 24.46 | 12.23
PREÇO TOTAL (unit.): | [5 empty] | 47.395
Composição 05.03.900.001 | RALO LINEAR AÇO INOXIDÁVEL 430, 3,5x6x100CM, ACABAMENTO POLIDO | SER.CG | M
05.03.300.11U | Ralo linear em aço inox 430, 8,4x100cm, acabamento polido | MAT. | PÇ | 1 | 140.6421 | 140.6421
122 | ADESIVO PLASTICO PARA PVC, FRASCO COM 850 GR | MAT. | UN | 0,050000 | 69.86 | 3.493
20083 | SOLUCAO LIMPADORA PARA PVC, FRASCO COM 1000 CM3 | MAT. | UN | 0,070000 | 79.15 | 5.5405
38383 | LIXA DAGUA EM FOLHA, GRAO 100 | MAT. | UN | 0,250000 | 2.28 | 0.57
88248U | AUXILIAR DE ENCANADOR OU BOMBEIRO HIDRÁULICO COM ENCARGOS COMPLEMENTARES | SER.CG | H | 1.2 | 19.17 | 23.004
88267U | ENCANADOR OU BOMBEIRO HIDRÁULICO COM ENCARGOS COMPLEMENTARES | SER.CG | H | 1.2 | 24.46 | 29.352
PREÇO TOTAL (unit.): | [5 empty] | 202.6016
Composição 05.03.900.002 | SISTEMA DE RETENÇÃO DE ÁGUAS PLUVIAIS, CAPACIDADE= 160 M3 | SER.CG | CJ
37106 | Caixa d'agua fibra de vidro para 10.000 litros, com tampa | MAT. | UN | 16 | 4978.04 | 79648.64
04.01.603.3U | EXECUCAO DE MANTA GEOTEXTIL 400 G/M2 | SER.CG | M2 | 177.2381 | 13.6464 | 2418.6606
07538/ORSE | Quadro de comando para 2 bombas de recalques de 1/3 a 2 cv, trifásica, 220 volts, com chave seletora, acionamento manual/automático, relé de sobrecarga e contatora | MAT. | UN | 1 | 2844.82 | 2844.82
100 | ADAPTADOR PVC SOLDAVEL, COM FLANGES E ANEL DE VEDACAO, 60 MM X 2", PARA CAIXA D AGUA | MAT. | UN | 32 | 43.56 | 1393.92
10592 | BOMBA SUBMERSIVEL, ELETRICA, TRIFASICA, POTENCIA 0,99 HP, DIAMETRO ROTOR 98 MM SEMIABERTO, BOCAL DE SAIDA DIAMETRO 2 POLEGADAS, HM/Q = 2 M / 28,90 M3/H A 14 M / 7 M3/H | MAT. | UN | 2 | 3670 | 7340
11767 | TORNEIRA DE BOIA CONVENCIONAL PARA CAIXA DAGUA, 2", COM HASTE E TORNEIRA METALICOS E BALAO PLASTICO | MAT. | UN | 1 | 531.66 | 531.66
11849 | Cola branca base PVA | MAT. | L | 7.912 | 20.8607 | 165.0503
03.01.427.002 | CARGA E DESCARGA MECANICA DE SOLO UTILIZANDO CAMINHAO BASCULANTE 6,0M3/16T E PA CARREGADEIRA SOBRE PNEUS 128 HP, CAPACIDADE DA CAÇAMBA 1,7 A 2,8 M3, PESO OPERACIONAL 11632 KG | SER.CG | M3 | 224.4 | 1.9361 | 434.4564
88247U | AUXILIAR DE ELETRICISTA COM ENCARGOS COMPLEMENTARES | SER.CG | H | 8 | 19.84 | 158.72
88248U | AUXILIAR DE ENCANADOR OU BOMBEIRO HIDRÁULICO COM ENCARGOS COMPLEMENTARES | SER.CG | H | 0,450000 | 19.17 | 8.6265
88264U | ELETRICISTA COM ENCARGOS COMPLEMENTARES | SER.CG | H | 8 | 25.32 | 202.56
88267U | ENCANADOR OU BOMBEIRO HIDRÁULICO COM ENCARGOS COMPLEMENTARES | SER.CG | H | 32 | 24.46 | 782.72
88309U | PEDREIRO COM ENCARGOS COMPLEMENTARES | SER.CG | H | 32 | 25.07 | 802.24
88316U | SERVENTE COM ENCARGOS COMPLEMENTARES | SER.CG | H | 96 | 18.65 | 1790.4
92391U | EXECUÇÃO DE PAVIMENTO EM PISO INTERTRAVADO, COM BLOCO PISOGRAMA DE 35 X 25 CM, ESPESSURA 6 CM. AF_12/2015 | SER.CG | M2 | 1.2 | 65.5 | 78.6
93382U | REATERRO MANUAL DE VALAS COM COMPACTAÇÃO MECANIZADA. AF_04/2016 | SER.CG | M3 | 640 | 26.93 | 17235.2
93590U | TRANSPORTE COM CAMINHÃO BASCULANTE DE 10 M3, EM VIA URBANA PAVIMENTADA, DMT ACIMA DE 30KM (UNIDADE: M3XKM). AF_04/2016 | SER.CG | M3XKM | 7.168,000000 | 0.65 | 4659.2
101618U | PREPARO DE FUNDO, COM LARGURA MENOR QUE 1,5 M, COM CAMADA DE AREIA, LANÇAMENTO MANUAL, AF_08/2020 | SER.CG | M3 | 16.34 | 265.72 | 4341.8648
96525U | ESCAVAÇÃO MECANIZADA PARA VIGA BALDRAME, COM PREVISÃO DE FÔRMA, COM MINI-ESCAVADEIRA. AF_06/2017 | SER.CG | M3 | 921.84 | 33.04 | 30457.5936
96995U | REATERRO MANUAL APILOADO COM SOQUETE. AF_10/2017 | SER.CG | M3 | 122 | 44.73 | 5457.06
98503U | PLANTIO DE GRAMA EM PAVIMENTO CONCREGRAMA. AF_05/2018 | SER.CG | M2 | 370.75 | 20.12 | 7459.49
9870 | TUBO PVC, SOLDAVEL, DN 110 MM, AGUA FRIA (NBR-5648) | MAT. | M | 12 | 103.95 | 1247.4
PREÇO TOTAL (unit.): | [5 empty] | 169458.8821
Composição 05.03.900.003 | TRINCHEIRA FILTRANTE 2,15 X 0,85 M | SER.CG | M
04.01.603.3U | EXECUCAO DE MANTA GEOTEXTIL 400 G/M2 | SER.CG | M2 | 3.3 | 13.6464 | 45.0331
100322U | LASTRO COM MATERIAL GRANULAR (PEDRA BRITADA N.3), APLICADO EM PISOS OU RADIERS, ESPESSURA DE *10 CM*. AF_07/2019 | SER.CG | M3 | 0,560000 | 175.93 | 98.5208
38053 | TUBO DRENO, CORRUGADO, ESPIRALADO, FLEXIVEL, PERFURADO, EM POLIETILENO DE ALTA DENSIDADE (PEAD), DN *160* MM, (6") PARA DRENAGEM - EM BARRA (NORMA DNIT 093/2006 - EM) | MAT. | M | 2 | 23.56 | 47.12
88248U | AUXILIAR DE ENCANADOR OU BOMBEIRO HIDRÁULICO COM ENCARGOS COMPLEMENTARES | SER.CG | H | 0,450000 | 19.17 | 8.6265
88267U | ENCANADOR OU BOMBEIRO HIDRÁULICO COM ENCARGOS COMPLEMENTARES | SER.CG | H | 0,450000 | 24.46 | 11.007
88316U | SERVENTE COM ENCARGOS COMPLEMENTARES | SER.CG | H | 0,750000 | 18.65 | 13.9875
92391U | EXECUÇÃO DE PAVIMENTO EM PISO INTERTRAVADO, COM BLOCO PISOGRAMA DE 35 X 25 CM, ESPESSURA 6 CM. AF_12/2015 | SER.CG | M2 | 1.2 | 65.5 | 78.6
93382U | REATERRO MANUAL DE VALAS COM COMPACTAÇÃO MECANIZADA. AF_04/2016 | SER.CG | M3 | 1.28 | 26.93 | 34.4704
96525U | ESCAVAÇÃO MECANIZADA PARA VIGA BALDRAME, COM PREVISÃO DE FÔRMA, COM MINI-ESCAVADEIRA. AF_06/2017 | SER.CG | M3 | 1.83 | 33.04 | 60.4632
98503U | PLANTIO DE GRAMA EM PAVIMENTO CONCREGRAMA. AF_05/2018 | SER.CG | M2 | 0,750000 | 20.12 | 15.09
PREÇO TOTAL (unit.): | [5 empty] | 412.9185
Composição 05.03.900.004 | PONTO DE INSPEÇÃO DE TRINCHEIRA FILTRANTE DN=0,78M | SER.CG | UN
94965U | Concreto fck = 25 MPa - preparo em betoneira 400 l, lançamento manual - traço 1:2,3:2,7 (cimento/areia média/brita 1) | SER.CG | M3 | 0,160000 | 478.45 | 76.552
14112 | TAMPAO FOFO SIMPLES COM BASE, CLASSE A15 CARGA MAX 1,5 T, *400 X 600* MM, REDE TELEFONE | MAT. | UN | 1 | 337.67 | 337.67
3103302 | Formas de tábuas de pinho para dispositivos de drenagem - utilização de 3 vezes - confecção, instalação e retirada | SER.CG | M2 | 0,800000 | 60.1076 | 48.0861
35277 | CAIXA DE GORDURA EM PVC, DIAMETRO MINIMO 300 MM, DIAMETRO DE SAIDA 100 MM, CAPACIDADE APROXIMADA 18 LITROS, COM TAMPA | MAT. | UN | 1 | 414.09 | 414.09
88248U | AUXILIAR DE ENCANADOR OU BOMBEIRO HIDRÁULICO COM ENCARGOS COMPLEMENTARES | SER.CG | H | 1 | 19.17 | 19.17
88267U | ENCANADOR OU BOMBEIRO HIDRÁULICO COM ENCARGOS COMPLEMENTARES | SER.CG | H | 0,500000 | 24.46 | 12.23
| ARMAÇÃO DE LAJES DE CONCRETO EXECUTADA EM TELA Q-92. | SER.CG | KG | 4.2 | 9.2971 | 39.048
PREÇO TOTAL (unit.): | [5 empty] | 946.8461
Composição 05.03.900.005 | Canaleta para águas pluviais em concreto moldado in-loco 0,9 x 0,4 m | SER.CG | M
88239 | Ajudante de carpinteiro | M.O. | H | 1.45 | 21 | 30.45
88262 | Carpinteiro | M.O. | H | 1.45 | 24.81 | 35.9745
88309 | Pedreiro | M.O. | H | 0,530000 | 25.07 | 13.2871
88316 | Servente | M.O. | H | 2.27 | 18.65 | 42.3355
94964U | Concreto fck=20MPa, traço 1:2,7:3 (cimento/areia média/brita1) preparo em betoneira 400 l | SER.CG | M3 | 0,090000 | 464.56 | 41.8104
1355 | Chapa de madeira compensada resinada 1,10 x 2,20 m # 14 mm | MAT. | M2 | 1.7 | 46.75 | 79.475
4512 | Sarrafo 2,5 x 5,0 cm em pinus, mista ou equivalente da região | MAT. | M | 5.8 | 1.98 | 11.484
5067 | Prego de aço com cabeça 16 x 24 (2 1/4 x 12) | MAT. | KG | 0,260000 | 25.91 | 6.7366
PREÇO TOTAL (unit.): | [5 empty] | 261.5531
Composição 05.03.900.006 | GRELHA EM FERRO FUNDIDO SIMPLES COM REQUADRO, CARGA MÁXIMA 12,5 T, 300 X 1000 MM, E = 15 MM, FORNECIDA E ASSENTADA COM ARGAMASSA 1:4 CIMENTO:AREIA. | SER.CG | UN
11245 | GRELHA FOFO SIMPLES COM REQUADRO, CARGA MAXIMA 12,5 T, *300 X 1000* MM, E= *15* MM, AREA ESTACIONAMENTO CARRO PASSEIO | MAT. | UN | 1 | 404.65 | 404.65
87316U | ARGAMASSA TRAÇO 1:4 (EM VOLUME DE CIMENTO E AREIA GROSSA ÚMIDA) PARA CHAPISCO CONVENCIONAL, PREPARO MECÂNICO COM BETONEIRA 400 L. AF_08/2019 | SER.CG | M3 | 0,008000 | 447.28 | 3.5782
88309U | PEDREIRO COM ENCARGOS COMPLEMENTARES | SER.CG | H | 2.6 | 25.07 | 65.182
88316U | SERVENTE COM ENCARGOS COMPLEMENTARES | SER.CG | H | 2.65 | 18.65 | 49.4225
PREÇO TOTAL (unit.): | [5 empty] | 522.8327
Composição 05.04.300.001 | Bucha de redução soldável PVC longa Ø 110 mm x 75 mm | SER.CG | UN
88248 | Ajudante de encanador | M.O. | H | 0,230000000 | 19.17 | 4.4091
88267 | Encanador | M.O. | H | 0,230000000 | 24.46 | 5.6258
20083 | Solução limpadora para PVC | MAT. | L | 0,072000000 | 79.15 | 5.6988
827 | Bucha de redução soldável PVC longa Ø 110 mm x 75 mm | MAT. | UN | 1.015 | 46.65 | 47.3505
122 | Adesivo para PVC | MAT. | KG | 0.030264 | 69.86 | 2.1142
PREÇO TOTAL (unit.): | [5 empty] | 65.1985
Composição 05.04.300.002 | CAP PVC ESGOTO 100MM (TAMPÃO) - FORNECIMENTO E INSTALAÇÃO | SER.CG | UN
1200 | CAP PVC, SOLDAVEL, DN 100 MM, SERIE NORMAL, PARA ESGOTO PREDIAL | MAT. | UN | 1 | 10.53 | 10.53
122 | ADESIVO PLASTICO PARA PVC, FRASCO COM 850 GR | MAT. | UN | 0,020000000 | 69.86 | 1.3972
20083 | SOLUCAO LIMPADORA PARA PVC, FRASCO COM 1000 CM3 | MAT. | UN | 0,015000000 | 79.15 | 1.1873
88267U | ENCANADOR OU BOMBEIRO HIDRÁULICO COM ENCARGOS COMPLEMENTARES | SER.CG | H | 0,110000000 | 24.46 | 2.6906
88316U | SERVENTE COM ENCARGOS COMPLEMENTARES | SER.CG | H | 0,110000000 | 18.65 | 2.0515
PREÇO TOTAL (unit.): | [5 empty] | 17.8565
Composição 05.04.800.001 | ASSENTAMENTO DE TAMPAO DE FERRO FUNDIDO 600 MM | SER.CG | UN
1379 | CIMENTO PORTLAND COMPOSTO CP II-32 | MAT. | KG | 14 | 0.62 | 8.68
370 | AREIA MEDIA - POSTO JAZIDA/FORNECEDOR (RETIRADO NA JAZIDA, SEM TRANSPORTE) | MAT. | M3 | 0,040000000 | 141 | 5.64
88309U | PEDREIRO COM ENCARGOS COMPLEMENTARES | SER.CG | H | 2 | 25.07 | 50.14
88316U | SERVENTE COM ENCARGOS COMPLEMENTARES | SER.CG | H | 1.9991 | 18.65 | 37.2828
PREÇO TOTAL (unit.): | [5 empty] | 101.7428
Composição 06.01.100.001 | Conjunto de medição trifásico e entrada de energia | SER.CG | UN
00485/ORSE | Caixa de passagem 30x30cm, em chapa de aço galvanizado p/eletrica | MAT. | UN | 2 | 81 | 162
00589/ORSE | Chave liga-desliga 3x30a | MAT. | UN | 1 | 49,50 | 49.5
00597/ORSE | Chave seccionadora fusível nh sem carga 250a | MAT. | UN | 1 | 840.58 | 840.58
07538/ORSE | Quadro de comando para 2 bombas de recalques de 1/3 a 2 cv, trifásica, 220 volts, com chave seletora, acionamento manual/automático, relé de sobrecarga e contatora | MAT. | UN | 1 | 2844.82 | 2844.82
09290/ORSE | Caixa de medição indireta em chapa galvanizada dim. 60 x 40 x 10cm | MAT. | UN | 1 | 1793.34 | 1793.34
1062 | CAIXA INTERNA DE MEDICAO PARA 1 MEDIDOR TRIFASICO, COM VISOR, EM CHAPA DE ACO 18 USG (PADRAO DA CONCESSIONARIA LOCAL) | MAT. | UN | 1 | 420.66 | 420.66
39680 | CAIXA DE PROTECAO PARA 1 MEDIDOR MONOFASICO, EM CHAPA DE ACO 20 USG (PADRAO DA CONCESSIONARIA LOCAL) | MAT. | UN | 1 | 135.682 | 135.682
83490U | CHAVE FACA TRIPOLAR BLINDADA 250V/30A - FORNECIMENTO E INSTALACAO | SER.CG | UN | 1 | 271.7916 | 271.7916
88247U | AUXILIAR DE ELETRICISTA COM ENCARGOS COMPLEMENTARES | SER.CG | H | 16.0044 | 19.84 | 317.5269
88264U | ELETRICISTA COM ENCARGOS COMPLEMENTARES | SER.CG | H | 16.0022 | 25.32 | 405.1752
PREÇO TOTAL (unit.): | [5 empty] | 7241.0757
Composição 06.01.104.001 | CAIXA DE PASSAGEM 50X50X50 COM TAMPÃO T33 E DRENO BRITA | SER.CG | UN
1106 | CAL HIDRATADA CH-I PARA ARGAMASSAS | MAT. | KG | 6 | 0.98 | 5.88
1358 | CHAPA DE MADEIRA COMPENSADA RESINADA PARA FORMA DE CONCRETO, DE *2,2 X 1,1* M, E = 17 MM | MAT. | M2 | 0,120000000 | 57.39 | 6.8868
1379 | CIMENTO PORTLAND COMPOSTO CP II-32 | MAT. | KG | 36 | 0.62 | 22.32
14112 | TAMPAO FOFO SIMPLES COM BASE, CLASSE A15 CARGA MAX 1,5 T, *400 X 600* MM, REDE TELEFONE | MAT. | UN | 1 | 337.67 | 337.67
370 | AREIA MEDIA - POSTO JAZIDA/FORNECEDOR (RETIRADO NA JAZIDA, SEM TRANSPORTE) | MAT. | M3 | 0,120000000 | 141 | 16.92
43059 | ACO CA-60, 5,0 MM, VERGALHAO | MAT. | KG | 4 | 10.84 | 43.36
4721 | PEDRA BRITADA N. 1 (9,5 a 19 MM) POSTO PEDREIRA/FORNECEDOR, SEM FRETE | MAT. | M3 | 0,060000000 | 134.31 | 8.0586
4722 | PEDRA BRITADA N. 3 (38 A 50 MM) POSTO PEDREIRA/FORNECEDOR, SEM FRETE | MAT. | M3 | 0,008000000 | 126.87 | 1.015
7258 | TIJOLO CERAMICO MACICO *5 X 10 X 20* CM | MAT. | UN | 120 | 0.7 | 84
88309U | PEDREIRO COM ENCARGOS COMPLEMENTARES | SER.CG | H | 4.0007 | 25.07 | 100.2984
88316U | SERVENTE COM ENCARGOS COMPLEMENTARES | SER.CG | H | 5.9982 | 18.65 | 111.8657
PREÇO TOTAL (unit.): | [5 empty] | 738.2744
Composição 06.01.301.001 | QDF Geral | SER.CG | CJ
13393 | QUADRO DE DISTRIBUICAO COM BARRAMENTO TRIFASICO, DE EMBUTIR, EM CHAPA DE ACO GALVANIZADO, PARA 12 DISJUNTORES DIN, 100 A | MAT. | UN | 1 | 562.17 | 562.17
2373 | DISJUNTOR TIPO NEMA, TRIPOLAR 60 ATE 100 A, TENSAO MAXIMA DE 415 V | MAT. | UN | 3 | 125.41 | 376.23
2392 | DISJUNTOR TIPO NEMA, TRIPOLAR 10 ATE 50A, TENSAO MAXIMA DE 415 V | MAT. | UN | 8 | 89.01 | 712.08
3622/ORSE | Disjuntor tetrapolar DR 80 A, dispositivo residual diferencial, tipo AC, 30mA | MAT. | UN | 1 | 263 | 263
2376 | DISJUNTOR TERMOMAGNETICO TRIPOLAR 600A / 600V, TIPO JXD / ICC - 40KA | SER.CG | UN | 1 | 2365.71 | 2365.71
88247U | AUXILIAR DE ELETRICISTA COM ENCARGOS COMPLEMENTARES | SER.CG | H | 12 | 19.84 | 238.08
88264U | ELETRICISTA COM ENCARGOS COMPLEMENTARES | SER.CG | H | 12 | 25.32 | 303.84
PREÇO TOTAL (unit.): | [5 empty] | 4821.11
Composição 06.01.302.001 | QL-1 | SER.CG | CJ
12043 | QUADRO DE DISTRIBUICAO COM BARRAMENTO TRIFASICO, DE EMBUTIR, EM CHAPA DE ACO GALVANIZADO, PARA 30 DISJUNTORES DIN, 225 A | MAT. | UN | 1 | 2004.63 | 2004.63
2370 | DISJUNTOR TIPO NEMA, MONOPOLAR 10 ATE 30A, TENSAO MAXIMA DE 240 V | MAT. | UN | 15 | 13.26 | 198.9
2373 | DISJUNTOR TIPO NEMA, TRIPOLAR 60 ATE 100 A, TENSAO MAXIMA DE 415 V | MAT. | UN | 1 | 125.41 | 125.41
2386 | DISJUNTOR TIPO NEMA, MONOPOLAR 35 ATE 50 A, TENSAO MAXIMA DE 240 V | MAT. | UN | 12 | 22.24 | 266.88
3622/ORSE | Disjuntor tetrapolar DR 80 A, dispositivo residual diferencial, tipo AC, 30mA | MAT. | UN | 1 | 263 | 263
88247U | AUXILIAR DE ELETRICISTA COM ENCARGOS COMPLEMENTARES | SER.CG | H | 16 | 19.84 | 317.44
88264U | ELETRICISTA COM ENCARGOS COMPLEMENTARES | SER.CG | H | 16 | 25.32 | 405.12
PREÇO TOTAL (unit.): | [5 empty] | 3581.38
Composição 06.01.302.002 | QL-2 | SER.CG | CJ
07943/ORSE | Disjuntor tetrapolar DR 25 A, dispositivo residual diferencial, tipo AC, 30mA | MAT. | UN | 1 | 180.2007 | 180.2007
2370 | DISJUNTOR TIPO NEMA, MONOPOLAR 10 ATE 30A, TENSAO MAXIMA DE 240 V | MAT. | UN | 12 | 13.26 | 159.12
2392 | DISJUNTOR TIPO NEMA, TRIPOLAR 10 ATE 50A, TENSAO MAXIMA DE 415 V | MAT. | UN | 1 | 89.01 | 89.01
13395 | QUADRO DE DISTRIBUICAO COM BARRAMENTO TRIFÁSICO, DE EMBUTIR, EM CHAPA DE AÇO GALVANIZADO, PARA 18 DISJUNTORES DIN 100 A | SER.CG | UN | 1 | 787.82 | 787.82
88247U | AUXILIAR DE ELETRICISTA COM ENCARGOS COMPLEMENTARES | SER.CG | H | 10 | 19.84 | 198.4
88264U | ELETRICISTA COM ENCARGOS COMPLEMENTARES | SER.CG | H | 10 | 25.32 | 253.2
PREÇO TOTAL (unit.): | [5 empty] | 1667.7508
Composição 06.01.302.003 | QL-3 | SER.CG | CJ
07943/ORSE | Disjuntor tetrapolar DR 25 A, dispositivo residual diferencial, tipo AC, 30mA | MAT. | UN | 1 | 180.2007 | 180.2007
2370 | DISJUNTOR TIPO NEMA, MONOPOLAR 10 ATE 30A, TENSAO MAXIMA DE 240 V | MAT. | UN | 18 | 13.26 | 238.68
2392 | DISJUNTOR TIPO NEMA, TRIPOLAR 10 ATE 50A, TENSAO MAXIMA DE 415 V | MAT. | UN | 1 | 89.01 | 89.01
12039 | QUADRO DE DISTRIBUICAO COM BARRAMENTO TRIFASICO, DE EMBUTIR, EM CHAPA DE AÇO GALVANIZADO, PARA 24 DISJUNTORES DIN, 100 A | SER.CG | UN | 1 | 827.91 | 827.91
88247U | AUXILIAR DE ELETRICISTA COM ENCARGOS COMPLEMENTARES | SER.CG | H | 14 | 19.84 | 277.76
88264U | ELETRICISTA COM ENCARGOS COMPLEMENTARES | SER.CG | H | 14 | 25.32 | 354.48
PREÇO TOTAL (unit.): | [5 empty] | 1968.0407
Composição 06.01.302.004 | QL-4 | SER.CG | CJ
07943/ORSE | Disjuntor tetrapolar DR 25 A, dispositivo residual diferencial, tipo AC, 30mA | MAT. | UN | 1 | 180.2007 | 180.2007
2370 | DISJUNTOR TIPO NEMA, MONOPOLAR 10 ATE 30A, TENSAO MAXIMA DE 240 V | MAT. | UN | 11 | 13.26 | 145.86
2392 | DISJUNTOR TIPO NEMA, TRIPOLAR 10 ATE 50A, TENSAO MAXIMA DE 415 V | MAT. | UN | 1 | 89.01 | 89.01
13395 | QUADRO DE DISTRIBUICAO COM BARRAMENTO TRIFÁSICO, DE EMBUTIR, EM CHAPA DE AÇO GALVANIZADO, PARA 18 DISJUNTORES DIN 100 A | SER.CG | UN | 1 | 787.82 | 787.82
88247U | AUXILIAR DE ELETRICISTA COM ENCARGOS COMPLEMENTARES | SER.CG | H | 10 | 19.84 | 198.4
88264U | ELETRICISTA COM ENCARGOS COMPLEMENTARES | SER.CG | H | 10 | 25.32 | 253.2
PREÇO TOTAL (unit.): | [5 empty] | 1654.4908
Composição 06.01.302.005 | QL-5 | SER.CG | CJ
07943/ORSE | Disjuntor tetrapolar DR 25 A, dispositivo residual diferencial, tipo AC, 30mA | MAT. | UN | 1 | 180.2007 | 180.2007
12043 | QUADRO DE DISTRIBUICAO COM BARRAMENTO TRIFASICO, DE EMBUTIR, EM CHAPA DE ACO GALVANIZADO, PARA 30 DISJUNTORES DIN, 225 A | MAT. | UN | 1 | 2004.63 | 2004.63
2370 | DISJUNTOR TIPO NEMA, MONOPOLAR 10 ATE 30A, TENSAO MAXIMA DE 240 V | MAT. | UN | 26 | 13.26 | 344.76
2373 | DISJUNTOR TIPO NEMA, TRIPOLAR 60 ATE 100 A, TENSAO MAXIMA DE 415 V | MAT. | UN | 1 | 125.41 | 125.41
88247U | AUXILIAR DE ELETRICISTA COM ENCARGOS COMPLEMENTARES | SER.CG | H | 16 | 19.84 | 317.44
88264U | ELETRICISTA COM ENCARGOS COMPLEMENTARES | SER.CG | H | 16 | 25.32 | 405.12
PREÇO TOTAL (unit.): | [5 empty] | 3377.5608
Composição 06.01.302.006 | QL-6 | SER.CG | CJ
07943/ORSE | Disjuntor tetrapolar DR 25 A, dispositivo residual diferencial, tipo AC, 30mA | MAT. | UN | 1 | 180.2007 | 180.2007
2370 | DISJUNTOR TIPO NEMA, MONOPOLAR 10 ATE 30A, TENSAO MAXIMA DE 240 V | MAT. | UN | 29 | 13.26 | 384.54
2373 | DISJUNTOR TIPO NEMA, TRIPOLAR 60 ATE 100 A, TENSAO MAXIMA DE 415 V | MAT. | UN | 1 | 125.41 | 125.41
12043 | QUADRO DE DISTRIBUICAO COM BARRAMENTO TRIFÁSICO, DE EMBUTIR, EM CHAPA DE AÇO GALVANIZADO, PARA 32 DISJUNTORES DIN 225 A | SER.CG | UN | 1 | 2004.63 | 2004.63
88247U | AUXILIAR DE ELETRICISTA COM ENCARGOS COMPLEMENTARES | SER.CG | H | 20 | 19.84 | 396.8
88264U | ELETRICISTA COM ENCARGOS COMPLEMENTARES | SER.CG | H | 20 | 25.32 | 506.4
PREÇO TOTAL (unit.): | [5 empty] | 3597.9808
Composição 06.01.302.007 | QL-7 | SER.CG | CJ
07943/ORSE | Disjuntor tetrapolar DR 25 A, dispositivo residual diferencial, tipo AC, 30mA | MAT. | UN | 1 | 180.2007 | 180.2007
2370 | DISJUNTOR TIPO NEMA, MONOPOLAR 10 ATE 30A, TENSAO MAXIMA DE 240 V | MAT. | UN | 33 | 13.26 | 437.58
2373 | DISJUNTOR TIPO NEMA, TRIPOLAR 60 ATE 100 A, TENSAO MAXIMA DE 415 V | MAT. | UN | 1 | 125.41 | 125.41
12043 | QUADRO DE DISTRIBUICAO COM BARRAMENTO TRIFÁSICO, DE EMBUTIR, EM CHAPA DE AÇO GALVANIZADO, PARA 32 DISJUNTORES DIN 225 A | SER.CG | UN | 1 | 2004.63 | 2004.63
88247U | AUXILIAR DE ELETRICISTA COM ENCARGOS COMPLEMENTARES | SER.CG | H | 22 | 19.84 | 436.48
88264U | ELETRICISTA COM ENCARGOS COMPLEMENTARES | SER.CG | H | 22 | 25.32 | 557.04
PREÇO TOTAL (unit.): | [5 empty] | 3741.3407
Composição 06.01.302.008 | QL-Guarita | SER.CG | CJ
2370 | DISJUNTOR TIPO NEMA, MONOPOLAR 10 ATE 30A, TENSAO MAXIMA DE 240 V | MAT. | UN | 11 | 13.26 | 145.86
2392 | DISJUNTOR TIPO NEMA, TRIPOLAR 10 ATE 50A, TENSAO MAXIMA DE 415 V | MAT. | UN | 1 | 89.01 | 89.01
03622/ORSE | Disjuntor tetrapolar DR 80 A, dispositivo residual diferencial, tipo AC, 30mA | MAT. | UN | 1 | 263 | 263
13395 | QUADRO DE DISTRIBUICAO COM BARRAMENTO TRIFÁSICO, DE EMBUTIR, EM CHAPA DE AÇO GALVANIZADO, PARA 18 DISJUNTORES DIN 100 A | SER.CG | UN | 1 | 787.82 | 787.82
88247U | AUXILIAR DE ELETRICISTA COM ENCARGOS COMPLEMENTARES | SER.CG | H | 10 | 19.84 | 198.4
88264U | ELETRICISTA COM ENCARGOS COMPLEMENTARES | SER.CG | H | 10 | 25.32 | 253.2
PREÇO TOTAL (unit.): | [5 empty] | 1737.29
Composição 06.01.306.001 | CAIXA DE PASSAGEM 30X30X40 COM TAMPA E DRENO BRITA | SER.CG | UN
1106 | CAL HIDRATADA CH-I PARA ARGAMASSAS | MAT. | KG | 3.0096 | 0.98 | 2.9494
1358 | CHAPA DE MADEIRA COMPENSADA RESINADA PARA FORMA DE CONCRETO, DE *2,2 X 1,1* M, E = 17 MM | MAT. | M2 | 0,060000000 | 57.39 | 3.4434
1379 | CIMENTO PORTLAND COMPOSTO CP II-32 | MAT. | KG | 18.5084 | 0.62 | 11.4752
14112 | TAMPAO FOFO SIMPLES COM BASE, CLASSE A15 CARGA MAX 1,5 T, *400 X 600* MM, REDE TELEFONE | MAT. | UN | 1 | 337.67 | 337.67
370 | AREIA MEDIA - POSTO JAZIDA/FORNECEDOR (RETIRADO NA JAZIDA, SEM TRANSPORTE) | MAT. | M3 | 0,065300000 | 141 | 9.2073
43059 | ACO CA-60, 5,0 MM, VERGALHAO | MAT. | KG | 2.156 | 10.84 | 23.371
4721 | PEDRA BRITADA N. 1 (9,5 a 19 MM) POSTO PEDREIRA/FORNECEDOR, SEM FRETE | MAT. | M3 | 0,036500000 | 134.31 | 4.9023
4722 | PEDRA BRITADA N. 3 (38 A 50 MM) POSTO PEDREIRA/FORNECEDOR, SEM FRETE | MAT. | M3 | 0,004000000 | 126.87 | 0.50748
7258 | TIJOLO CERAMICO MACICO *5 X 10 X 20* CM | MAT. | UN | 60.48 | 0.7 | 42.336
88309U | PEDREIRO COM ENCARGOS COMPLEMENTARES | SER.CG | H | 1.6789 | 25.07 | 42.09
88316U | SERVENTE COM ENCARGOS COMPLEMENTARES | SER.CG | H | 4.4832 | 18.65 | 83.6117
PREÇO TOTAL (unit.): | [5 empty] | 561.5639
Composição 06.01.309.001 | Eletrocalha lisa em chapa de aço galvanizado # 22, tipo "U" com tampa largura 75 mm x altura 50 mm, instalação superior com bucha, inclusive conexões | SER.CG | M
88247 | Ajudante de eletricista | M.O. | H | 0,540000000 | 19.84 | 10.7136
88264 | Eletricista | M.O. | H | 0,540000000 | 25.32 | 13.6728
16.027.000025.MAT | Eletrocalha aço galvanizado # 22, lisa tipo "U", sem tampa 75 x 50 mm | MAT. | M | 1.2 | 9.5781 | 11.4938
16.027.000038.MAT | Barra roscada em aço Ø 1/4", comprimento 1 m, bicromatizada ou zincada | MAT. | M | 0,800000000 | 4.7768 | 3.8215
39997 | Porca zincada, sextavada Ø 1/4" | MAT. | UN | 8.0033 | 0.28 | 2.2409
8347/ORSE | Arruela lisa zincada Ø 1/4" | MAT. | UN | 8.0033 | 0.05 | 0.40017
08955/ORSE | Suporte vertical para eletrocalha 75 x 50 mm largura x aba | MAT. | UN | 0,670000000 | 3.57 | 2.3919
16.027.000057.MAT | Suporte suspensão para tirante | MAT. | UN | 0,670000000 | 1.6126 | 1.0805
13354/ORSE | Tampa de encaixe para eletrocalha aço galvanizado perfurada ou lisa, 75 mm x 3000 mm | MAT. | UN | 0.18805 | 37.67 | 7.0838
06554/ORSE | Parafuso lentilha 1/4 x 1/2" | MAT. | UN | 2.67 | 0.3 | 0.801
16.027.000098.MAT | Tala auto portante para emenda 50 mm | MAT. | UN | 0,666666667 | 4.5447 | 3.0298
25.011.000002.MAT | Bucha de nylon Ø 8 mm com parafuso auto-atarraxante cabeça panela fenda simples Ø 4,8 mm x 50 mm | MAT. | UN | 2 | 1.0384 | 2.0769
PREÇO TOTAL (unit.): | [5 empty] | 58.8066
Composição 06.01.309.002 | Eletrocalha lisa em chapa de aço galvanizado # 22, tipo "U" com tampa largura 50 mm x altura 50 mm, instalação superior com bucha, inclusive conexões | SER.CG | M
88247 | Ajudante de eletricista | M.O. | H | 0,540000000 | 19.84 | 10.7136
88264 | Eletricista | M.O. | H | 0,540000000 | 25.32 | 13.6728
16.027.000023.MAT | Eletrocalha aço galvanizado # 22, lisa tipo "U", sem tampa 50 x 50mm | MAT. | M | 1.2 | 8.222 | 9.8664
16.027.000038.MAT | Barra roscada em aço Ø 1/4", comprimento 1 m, bicromatizada ou zincada | MAT. | M | 0,800000000 | 4.7768 | 3.8215
39997 | Porca zincada, sextavada Ø 1/4" | MAT. | UN | 4.0033 | 0.28 | 1.1209
8347/ORSE | Arruela lisa zincada Ø 1/4" | MAT. | UN | 4.0033 | 0.05 | 0.20017
04112/ORSE | Suporte suspensão vertical para eletrocalha 50 x 50 mm largura x aba | MAT. | UN | 0,670000000 | 3.3597 | 2.251
16.027.000057.MAT | Suporte suspensão para tirante | MAT. | UN | 0,670000000 | 1.6126 | 1.0805
06905/ORSE | Parafuso lentilha 1/4 x 1/2" | MAT. | UN | 2.67 | 0.3 | 0.801
16.027.000098.MAT | Tala auto portante para emenda 50 mm | MAT. | UN | 0,666666667 | 4.5447 | 3.0298
03989/ORSE | Tampa de encaixe para eletrocalha aço galvanizado perfurada ou lisa, 50 mm x 3000 mm | MAT. | UN | 0.31714 | 23.7825 | 7.5424
25.011.000002.MAT | Bucha de nylon Ø 8 mm com parafuso auto-atarraxante cabeça panela fenda simples Ø 4,8 mm x 50 mm | MAT. | UN | 2 | 1.0384 | 2.0769
PREÇO TOTAL (unit.): | [5 empty] | 56.177
Composição 06.01.309.003 | Eletrocalha perfurada em chapa de aço galvanizado # 22, tipo "U" com tampa largura 100 mm x altura 50 mm, instalação superior com bucha, inclusive conexões | SER.CG | M
88247 | Ajudante de eletricista | M.O. | H | 0,540000000 | 19.84 | 10.7136
88264 | Eletricista | M.O. | H | 0,540000000 | 25.32 | 13.6728
16.027.000031.MAT | Eletrocalha aço galvanizado # 22, perfurada tipo "U", sem tampa 100 x 50 mm | MAT. | M | 1.2 | 12.9378 | 15.5254
16.027.000038.MAT | Barra roscada em aço Ø 1/4", comprimento 1 m, bicromatizada ou zincada | MAT. | M | 0,800000000 | 4.7768 | 3.8215
39997 | Porca zincada, sextavada Ø 1/4" | MAT. | UN | 4.0033 | 0.28 | 1.1209
8347/ORSE | Arruela lisa zincada Ø 1/4" | MAT. | UN | 4.0033 | 0.05 | 0.20017
04112/ORSE | Suporte suspensão vertical para eletrocalha 50 x 50 mm largura x aba | MAT. | UN | 0,670000000 | 3.3597 | 2.251
16.027.000057.MAT | Suporte suspensão para tirante | MAT. | UN | 0,670000000 | 1.6126 | 1.0805
13400/ORSE | Tampa de encaixe para eletrocalha aço galvanizado perfurada ou lisa, 100 mm x 3000 mm | MAT. | UN | 0.18955 | 47.6 | 9.0227
06954/ORSE | Parafuso lentilha 1/4 x 1/2" | MAT. | UN | 2.67 | 0.3 | 0.801
16.027.000098.MAT | Tala auto portante para emenda 50 mm | MAT. | UN | 0,666666667 | 4.5447 | 3.0298
25.011.000002.MAT | Bucha de nylon Ø 8 mm com parafuso auto-atarraxante cabeça panela fenda simples Ø 4,8 mm x 50 mm | MAT. | UN | 2 | 1.0384 | 2.0769
PREÇO TOTAL (unit.): | [5 empty] | 63.3162
Composição 06.01.309.004 | Eletrocalha lisa em chapa de aço galvanizado # 22, tipo "U", com tampa largura 150 mm x altura 50 mm, instalação superior | SER.CG | M
88247 | Ajudante de eletricista | M.O. | H | 0,500000000 | 19.84 | 9.92
88264 | Eletricista | M.O. | H | 0,500000000 | 25.32 | 12.66
16.027.000038.MAT | Barra roscada em aço Ø 1/4", comprimento 1 m, bicromatizada ou zincada | MAT. | M | 1.6 | 4.7768 | 7.643
39997 | Porca zincada, sextavada Ø 1/4" | MAT. | UN | 5.3367 | 0.28 | 1.4943
8347/ORSE | Arruela lisa zincada Ø 1/4" | MAT. | UN | 5.34 | 0.05 | 0.267
03639/ORSE | Suporte suspensão omega para eletrocalha 150 x 50 mm largura x aba | MAT. | UN | 0,670000000 | 10 | 6.7
13406/ORSE | Tampa de encaixe para eletrocalha aço galvanizado perfurada ou lisa, 150 mm x 3000 mm | MAT. | UN | 0.32292 | 37.54 | 12.1224
16.027.000079.MAT | Eletrocalha aço galvanizado # 22, lisa tipo "U", sem tampa 150 x 50 mm | MAT. | M | 1.05 | 14.4894 | 15.2138
16.027.000095.MAT | Prolongador para tirante rosqueado de 1/4" x 50 mm | MAT. | UN | 1.3333 | 4.3126 | 5.7501
06954/ORSE | Parafuso lentilha 1/4 x 1/2" | MAT. | UN | 2.67 | 0.3 | 0.801
16.027.000098.MAT | Tala auto portante para emenda 50 mm | MAT. | UN | 0,670000000 | 4.5447 | 3.045
16.113.001035.SER | Tiro com pistola para fixação de pino Ø 1/4" em concreto, inclusive cartucho e pino | SER.CG | UN | 1.3333 | 8.1121 | 10.8161
PREÇO TOTAL (unit.): | [5 empty] | 86.4327
Composição 06.01.309.005 | Bandeja em chapa de aço galvanizado liso # 18 MSG, tipo "U", largura 500 mm x altura 50 mm, instalação superior | SER.CG | M
88247 | Ajudante de eletricista | M.O. | H | 0,750000000 | 19.84 | 14.88
88264 | Eletricista | M.O. | H | 0,750000000 | 25.32 | 18.99
1323 | CHAPA DE ACO FINA A QUENTE BITOLA MSG 18, E = 1,20 MM (9,60 KG/M2) | MAT. | KG | 7.056 | 16.07 | 113.3899
16.027.000038.MAT | Barra roscada em aço Ø 1/4", comprimento 1 m, bicromatizada ou zincada | MAT. | M | 1.1 | 4.7768 | 5.2545
39997 | Porca zincada, sextavada Ø 1/4" | MAT. | UN | 4.4 | 0.28 | 1.232
8347/ORSE | Arruela lisa zincada Ø 1/4" | MAT. | UN | 4.4 | 0.05 | 0.22
03639/ORSE | Suporte suspensão omega para eletrocalha 150 x 50 mm largura x aba | MAT. | UN | 1.33 | 10 | 13.3
16.027.000095.MAT | Prolongador para tirante rosqueado de 1/4" x 50 mm | MAT. | UN | 1.33 | 4.3126 | 5.7358
06954/ORSE | Parafuso lentilha 1/4 x 1/2" | MAT. | UN | 1.33 | 0.3 | 0.399
16.027.000098.MAT | Tala auto portante para emenda 50 mm | MAT. | UN | 0,670000000 | 4.5447 | 3.045
16.113.001035.SER | Tiro com pistola para fixação de pino Ø 1/4" em concreto, inclusive cartucho e pino | SER.CG | UN | 1.33 | 8.1121 | 10.7891
Composição 05.03.300.001 | PINTURA A OLEO BRILHANTE SOBRE SUPERFICIE METALICA, UMA DEMAO INCLUSO UMA DEMAO DE FUNDO ANTICORROSIVO | SER.CG | M2 | 0,600000000 | 21.3509 | 12.8105
88251U | AUXILIAR DE SERRALHEIRO COM ENCARGOS COMPLEMENTARES | SER.CG | H | 0,080000000 | 20.37 | 1.6296
88315U | SERRALHEIRO COM ENCARGOS COMPLEMENTARES | SER.CG | H | 0,080000000 | 24.93 | 1.9944
PREÇO TOTAL (unit.): | [5 empty] | 203.6698
Composição 06.01.401.001 | LUMINÁRIAS TIPO CALHA, DE SOBREPOR, COM REATORES DE PARTIDA RÁPIDA E LÂMPADAS FLUORESCENTES 2X2X36W, COMPLETAS, FORNECIMENTO E INSTALAÇÃO | SER.CG | UN
3799 | Luminária de sobrepor em chapa de aço para 2 lâmpadas de 36W, com aletas, completa (lâmpadas e reator incluso) | MAT. | UN | 2 | 86.11 | 172.22
88247U | SERVENTE DE ELETRICISTA COM ENCARGOS COMPLEMENTARES | SER.CG | H | 1.35 | 19.84 | 26.784
88264U | ELETRICISTA COM ENCARGOS COMPLEMENTARES | SER.CG | H | 1.35 | 25.32 | 34.182
PREÇO TOTAL (unit.): | [5 empty] | 233.186
Composição 06.01.401.002 | LUMINÁRIAS TIPO CALHA, DE SOBREPOR, COM REATORES DE PARTIDA RÁPIDA E LÂMPADAS FLUORESCENTES 2X36W, COMPLETAS, FORNECIMENTO E INSTALAÇÃO | SER.CG | UN
3799 | Luminária de sobrepor em chapa de aço para 2 lâmpadas de 36W, com aletas, completa (lâmpadas e reator incluso) | MAT. | UN | 1 | 86.11 | 86.11
88247U | SERVENTE DE ELETRICISTA COM ENCARGOS COMPLEMENTARES | SER.CG | H | 1.35 | 19.84 | 26.784
88264U | ELETRICISTA COM ENCARGOS COMPLEMENTARES | SER.CG | H | 1.35 | 25.32 | 34.182
PREÇO TOTAL (unit.): | [5 empty] | 147.076
Composição 06.01.401.003 | Luminária de embutir cilindrica d=210mm, alumínio com pintura branca fosca, com lâmpada 20w | SER.CG | UN
07952/ORSE | Luminária de embutir no forro, ref.CE-2495, em aluminio repuxado, Tecnolux ou similar | MAT. | UN | 1 | 76.97 | 76.97
38194 | LAMPADA LED 10 W BIVOLT BRANCA, FORMATO TRADICIONAL (BASE E27) | MAT. | UN | 1 | 9.46 | 9.46
88247U | AUXILIAR DE ELETRICISTA COM ENCARGOS COMPLEMENTARES | SER.CG | H | 0,150000000 | 19.84 | 2.976
88264U | ELETRICISTA COM ENCARGOS COMPLEMENTARES | SER.CG | H | 0,250000000 | 25.32 | 6.33
PREÇO TOTAL (unit.): | [5 empty] | 95.736
Composição 06.01.401.004 | Spot de alumínio com pintura branca, d=150mm, com lâmpada 63w | SER.CG | UN
012922/ORSE | Spot de sobrepor orientável, ref. 110/1 MCA da Concinco ou similar | MAT. | UN | 1 | 96.23 | 96.23
39376 | LAMPADA VAPOR METALICO OVOIDE 150 W, BASE E27/E40 | MAT. | UN | 1 | 51.25 | 51.25
88247U | AUXILIAR DE ELETRICISTA COM ENCARGOS COMPLEMENTARES | SER.CG | H | 0,150000000 | 19.84 | 2.976
88264U | ELETRICISTA COM ENCARGOS COMPLEMENTARES | SER.CG | H | 0,250000000 | 25.32 | 6.33
PREÇO TOTAL (unit.): | [5 empty] | 156.786
Composição 06.01.401.005 | Lâmpada tubular LED T8 120cm 4000K 1850 LM 18W | SER.CG | UN
1088 | REATOR ELETRONICO BIVOLT PARA 1 LAMPADA FLUORESCENTE DE 18/20 W | MAT. | UN | 1 | 18.07 | 18.07
12295 | SOQUETE DE BAQUELITE BASE E27, PARA LAMPADAS | MAT. | UN | 2 | 2.99 | 5.98
38778 | LAMPADA FLUORESCENTE TUBULAR T8 DE 16/18 W, BIVOLT | MAT. | UN | 1 | 9.26 | 9.26
394 | ABRACADEIRA EM ACO PARA AMARRACAO DE ELETRODUTOS, TIPO D, COM 1 1/2" E PARAFUSO DE FIXACAO | MAT. | UN | 2 | 3.42 | 6.84
88247U | AUXILIAR DE ELETRICISTA COM ENCARGOS COMPLEMENTARES | SER.CG | H | 0,100000000 | 19.84 | 1.984
88264U | ELETRICISTA COM ENCARGOS COMPLEMENTARES | SER.CG | H | 0,250000000 | 25.32 | 6.33
PREÇO TOTAL (unit.): | [5 empty] | 48.464
Composição 06.01.404.001 | Tomada embutida no piso com caixa de alumínio 15x15cm | SER.CG | UN
09493/ORSE | Caixa de passagem em alumínio 15 x 15 x 10 cm | MAT. | UN | 1 | 60 | 60
38100 | SUPORTE DE FIXACAO PARA ESPELHO / PLACA 4" X 4", PARA 6 MODULOS, PARA INSTALACAO DE TOMADAS E INTERRUPTORES (SOMENTE SUPORTE) | MAT. | UN | 2 | 2.72 | 5.44
7524 | TOMADA INDUSTRIAL DE EMBUTIR 3P+T 30 A, 440 V, COM TRAVA, SEM PLACA | MAT. | UN | 1 | 46.86 | 46.86
88247U | AUXILIAR DE ELETRICISTA COM ENCARGOS COMPLEMENTARES | SER.CG | H | 0,600000000 | 19.84 | 11.904
88264U | ELETRICISTA COM ENCARGOS COMPLEMENTARES | SER.CG | H | 0,600000000 | 25.32 | 15.192
PREÇO TOTAL (unit.): | [5 empty] | 139.396
Composição 06.01.500.001 | INSTALACAO PARA-RAIOS TIPO FRANKLIN EM MASTRO DE 4M | SER.CG | UN
10956 | BASE PARA MASTRO DE PARA-RAIOS DIAMETRO NOMINAL 2" | MAT. | UN | 2 | 46.46 | 92.92
11270 | ABRACADEIRA DE LATAO PARA FIXACAO DE CABO PARA-RAIO, DIMENSOES 32 X 24 X 24 MM | MAT. | UN | 4 | 2.46 | 9.84
11927 | ABRACADEIRA, GALVANIZADA/ZINCADA, ROSCA SEM FIM, PARAFUSO INOX, LARGURA FITA *12,6 A *14 MM, D = 2" A 2 1/2" | MAT. | UN | 1 | 7.34 | 7.34
11976 | CHUMBADOR, DIAMETRO 1/4" COM PARAFUSO 1/4" X 40 MM | MAT. | UN | 10 | 1.14 | 11.4
41388 | MASTRO SIMPLES GALVANIZADO DIAMETRO NOMINAL 2", COMPRIMENTO 3 M | MAT. | M | 3 | 50.07 | 150.21
1564 | GRAMPO PARALELO METALICO PARA CABO DE 6 A 50 MM2, COM 2 PARAFUSOS | MAT. | UN | 1 | 15.51 | 15.51
1587 | TERMINAL METALICO A PRESSAO PARA 1 CABO DE 35 MM2, COM 1 FURO DE FIXACAO | MAT. | UN | 12 | 6.44 | 77.28
1588 | TERMINAL METALICO A PRESSAO PARA 1 CABO DE 50 MM2, COM 1 FURO DE FIXACAO | MAT. | UN | 2 | 8.84 | 17.68
1589 | TERMINAL METALICO A PRESSAO PARA 1 CABO DE 70 MM2, COM 1 FURO DE FIXACAO | MAT. | UN | 2 | 9.12 | 18.24
1598 | CONECTOR DE ALUMINIO TIPO PRENSA CABO, BITOLA 1/2", PARA CABOS DE DIAMETRO DE 12,5 A 15 MM | MAT. | UN | 12 | 12.06 | 144.72
1942 | CURVA PVC 90 GRAUS, ROSCAVEL, 2", AGUA FRIA PREDIAL | MAT. | UN | 2 | 50.18 | 100.36
3278 | CAIXA INSPECAO, CONCRETO PRE MOLDADO, CIRCULAR, COM TAMPA, D = 40* CM | MAT. | UN | 6 | 97.3084 | 583.8504
3379 | HASTE DE ATERRAMENTO EM ACO COM 3,00 M DE COMPRIMENTO E DN = 5/8", REVESTIDA COM BAIXA CAMADA DE COBRE, SEM CONECTOR | MAT. | UN | 6 | 79.65 | 477.9
3384 | SUPORTE GUIA SIMPLES COM ROLDANA EM POLIPROPILENO PARA CHUMBAR, H = 20 CM | MAT. | UN | 10 | 9.45 | 94.5
3879 | LUVA PVC, ROSCAVEL, 2", AGUA FRIA PREDIAL | MAT. | UN | 2 | 19.5 | 39
3925 | LUVA DE REDUCAO DE FERRO GALVANIZADO, COM ROSCA BSP, DE 2" X 1" | MAT. | UN | 1 | 35 | 35
396 | ABRACADEIRA EM ACO PARA AMARRACAO DE ELETRODUTOS, TIPO D, COM 2" E PARAFUSO DE FIXACAO | MAT. | UN | 6 | 3.81 | 22.86
421 | PORCA OLHAL EM ACO GALVANIZADO, DIAMETRO NOMINAL DE 16 MM | MAT. | UN | 3 | 11.93 | 35.79
425 | GRAMPO METALICO TIPO OLHAL PARA HASTE DE ATERRAMENTO DE 5/8, CONDUTOR DE *10* A 50 MM2 | MAT. | UN | 4 | 7.55 | 30.2
4274 | PARA-RAIOS TIPO FRANKLIN 350 MM, EM LATAO CROMADO, DUAS DESCIDAS, PARA PROTECAO DE EDIFICACOES CONTRA DESCARGAS ATMOSFERICAS | MAT. | UN | 1 | 105 | 105
7572 | SUPORTE ISOLADOR REFORCADO DIAMETRO NOMINAL 5/16", COM ROSCA SOBERBA E BUCHA | MAT. | UN | 2 | 6.12 | 12.24
7581 | SAPATILHA EM ACO GALVANIZADO PARA CABOS COM DIAMETRO NOMINAL ATE 5/8" | MAT. | UN | 2 | 4.52 | 9.04
765 | BUCHA DE REDUCAO DE FERRO GALVANIZADO, COM ROSCA BSP, DE 1" X 3/4" | MAT. | UN | 1 | 8.98 | 8.98
841 | CABO DE ALUMINIO NU COM ALMA DE ACO, BITOLA 4 AWG | MAT. | KG | 1 | 28.5 | 28.5
863 | CABO DE COBRE NU 35 MM2 MEIO-DURO | MAT. | M | 30 | 28.8 | 864
867 | CABO DE COBRE NU 50 MM2 MEIO-DURO | MAT. | M | 20 | 40.12 | 802.4
88247U | AUXILIAR DE ELETRICISTA COM ENCARGOS COMPLEMENTARES | SER.CG | H | 8 | 19.84 | 158.72
88265U | ELETRICISTA INDUSTRIAL COM ENCARGOS COMPLEMENTARES | SER.CG | H | 8 | 25.32 | 202.56
9860 | TUBO PVC, ROSCAVEL, 2", PARA AGUA FRIA PREDIAL | MAT. | M | 6 | 61.2 | 367.2
PREÇO TOTAL (unit.): | [5 empty] | 4523.2404
Composição 06.01.500.002 | CONECTOR DE PARAFUSO FENDIDO EM LIGA DE COBRE COM SEPARADOR DE CABOS PARA CABO 50 MM2 - FORNECIMENTO E INSTALACAO | SER.CG | UN
1562 | CONECTOR METALICO TIPO PARAFUSO FENDIDO (SPLIT BOLT), COM SEPARADOR DE CABOS BIMETALICOS, PARA CABOS ATE 50 MM2 | MAT. | UN | 1 | 15.25 | 15.25
88264U | ELETRICISTA COM ENCARGOS COMPLEMENTARES | SER.CG | H | 0,070000000 | 25.32 | 1.7724
PREÇO TOTAL (unit.): | [5 empty] | 17.0224
Composição 06.02.100.001 | Distribuidor geral padrão telebrás dimensões 2,00 x 2,00 x 0,12m | SER.CG | UN
11249 | Caixa de passagem/luz/telofonia, de embutir em chapa de aço galvanizado, dimensões 200 x 200 x 20 cm, | MAT. | UN | 1 | 4360.02 | 4360.02
88247U | AUXILIAR DE ELETRICISTA COM ENCARGOS COMPLEMENTARES | SER.CG | H | 6 | 19.84 | 119.04
88264U | ELETRICISTA COM ENCARGOS COMPLEMENTARES | SER.CG | H | 6 | 25.32 | 151.92
PREÇO TOTAL (unit.): | [5 empty] | 4630.98
Composição 06.02.100.002 | CAIXA ENTERRADA PARA INSTALACOES TELEFONICAS TIPO R1 0,60X0,35X0,50M EM BLOCOS DE CONCRETO ESTRUTURAL | SER.CG | UN
32 | ACO CA-50, 6,3 MM, VERGALHAO | MAT. | KG | 3.78 | 12.08 | 45.6624
345 | ARAME RECOZIDO 18 BWG, 1,24 MM (0,009 KG/M) | MAT. | KG | 0,113000000 | 39.15 | 4.4239
103316U | ALVENARIA DE VEDAÇÃO DE BLOCOS VAZADOS DE CONCRETO DE 9X19X39CM (ESPESSURA 9CM) DE PAREDES COM ÁREA LÍQUIDA MENOR QUE 6M² SEM VÃOS E ARGAMASSA DE ASSENTAMENTO COM PREPARO EM BETONEIRA. AF_06/2014 | SER.CG | M2 | 1.15 | 68.67 | 78.9705
87545U | EMBOÇO, PARA RECEBIMENTO DE CERÂMICA, EM ARGAMASSA TRAÇO 1:2:8, PREPARO MECÂNICO COM BETONEIRA 400L, APLICADO MANUALMENTE EM FACES INTERNAS DE PAREDES, PARA AMBIENTE COM ÁREA MENOR QUE 5M2, ESPESSURA DE 10MM, COM EXECUÇÃO DE TALISCAS. AF_06/2014 | SER.CG | M2 | 0,950000000 | 26.19 | 24.8805
87879U | CHAPISCO APLICADO EM ALVENARIAS E ESTRUTURAS DE CONCRETO INTERNAS, COM COLHER DE PEDREIRO. ARGAMASSA TRAÇO 1:3 COM PREPARO EM BETONEIRA 400L. AF_06/2014 | SER.CG | M2 | 0,950000000 | 3.9 | 3.705
88245U | ARMADOR COM ENCARGOS COMPLEMENTARES | SER.CG | H | 0,200000000 | 24.93 | 4.986
88309U | PEDREIRO COM ENCARGOS COMPLEMENTARES | SER.CG | H | 0,920000000 | 25.07 | 23.0644
88316U | SERVENTE COM ENCARGOS COMPLEMENTARES | SER.CG | H | 0,920000000 | 18.65 | 17.158
92411U | MONTAGEM E DESMONTAGEM DE FÔRMA DE PILARES RETANGULARES E ESTRUTURAS SIMILARES, PÉ-DIREITO SIMPLES, EM MADEIRA SERRADA, 2 UTILIZAÇÕES. AF_12/2015 | SER.CG | M2 | 0,140000000 | 204.05 | 28.567
94962U | CONCRETO MAGRO PARA LASTRO, TRAÇO 1:4,5:4,5 (CIMENTO/ AREIA MÉDIA/ BRITA 1) - PREPARO MECÂNICO COM BETONEIRA 400 L. AF_07/2016 | SER.CG | M3 | 0,038000000 | 398.61 | 15.1472
94969U | CONCRETO FCK = 15MPA, TRAÇO 1:3,4:3,5 (CIMENTO/ AREIA MÉDIA/ BRITA 1) - PREPARO MECÂNICO COM BETONEIRA 600 L. AF_07/2016 | SER.CG | M3 | 0,022000000 | 427.67 | 9.4087
94970U | CONCRETO FCK = 20MPA, TRAÇO 1:2,7:3 (CIMENTO/ AREIA MÉDIA/ BRITA 1) - PREPARO MECÂNICO COM BETONEIRA 600 L. AF_07/2016 | SER.CG | M3 | 0,046000000 | 453.98 | 20.8831
PREÇO TOTAL (unit.): | [5 empty] | 276.8567
Composição 06.02.100.003 | CAIXA ENTERRADA PARA INSTALACOES TELEFONICAS TIPO R3 1,30X1,20X1,20M EM BLOCOS DE CONCRETO ESTRUTURAL | SER.CG | UN
32 | ACO CA-50, 6,3 MM, VERGALHAO | MAT. | KG | 22.81 | 12.08 | 275.5448
345 | ARAME RECOZIDO 18 BWG, 1,24 MM (0,009 KG/M) | MAT. | KG | 0,684000000 | 39.15 | 26.7786
103316U | ALVENARIA DE VEDAÇÃO DE BLOCOS VAZADOS DE CONCRETO DE 9X19X39CM (ESPESSURA 9CM) DE PAREDES COM ÁREA LÍQUIDA MENOR QUE 6M² SEM VÃOS E ARGAMASSA DE ASSENTAMENTO COM PREPARO EM BETONEIRA. AF_06/2014 | SER.CG | M2 | 7.02 | 68.67 | 482.0634
87545U | EMBOÇO, PARA RECEBIMENTO DE CERÂMICA, EM ARGAMASSA TRAÇO 1:2:8, PREPARO MECÂNICO COM BETONEIRA 400L, APLICADO MANUALMENTE EM FACES INTERNAS DE PAREDES, PARA AMBIENTE COM ÁREA MENOR QUE 5M2, ESPESSURA DE 10MM, COM EXECUÇÃO DE TALISCAS. AF_06/2014 | SER.CG | M2 | 6.5 | 26.19 | 170.235
87879U | CHAPISCO APLICADO EM ALVENARIAS E ESTRUTURAS DE CONCRETO INTERNAS, COM COLHER DE PEDREIRO. ARGAMASSA TRAÇO 1:3 COM PREPARO EM BETONEIRA 400L. AF_06/2014 | SER.CG | M2 | 6.5 | 3.9 | 25.35
88245U | ARMADOR COM ENCARGOS COMPLEMENTARES | SER.CG | H | 0,900000000 | 24.93 | 22.437
88309U | PEDREIRO COM ENCARGOS COMPLEMENTARES | SER.CG | H | 5.62 | 25.07 | 140.8934
88316U | SERVENTE COM ENCARGOS COMPLEMENTARES | SER.CG | H | 5.62 | 18.65 | 104.813
92411U | MONTAGEM E DESMONTAGEM DE FÔRMA DE PILARES RETANGULARES E ESTRUTURAS SIMILARES, PÉ-DIREITO SIMPLES, EM MADEIRA SERRADA, 2 UTILIZAÇÕES. AF_12/2015 | SER.CG | M2 | 0,470000000 | 204.05 | 95.9035
94962U | CONCRETO MAGRO PARA LASTRO, TRAÇO 1:4,5:4,5 (CIMENTO/ AREIA MÉDIA/ BRITA 1) - PREPARO MECÂNICO COM BETONEIRA 400 L. AF_07/2016 | SER.CG | M3 | 0,218000000 | 398.61 | 86.897
94969U | CONCRETO FCK = 15MPA, TRAÇO 1:3,4:3,5 (CIMENTO/ AREIA MÉDIA/ BRITA 1) - PREPARO MECÂNICO COM BETONEIRA 600 L. AF_07/2016 | SER.CG | M3 | 0,169000000 | 427.67 | 72.2762
94970U | CONCRETO FCK = 20MPA, TRAÇO 1:2,7:3 (CIMENTO/ AREIA MÉDIA/ BRITA 1) - PREPARO MECÂNICO COM BETONEIRA 600 L. AF_07/2016 | SER.CG | M3 | 0,280800000 | 453.98 | 127.4776
PREÇO TOTAL (unit.): | [5 empty] | 1630.6695
Composição 06.02.300.001 | Eletrocalha lisa em chapa de aço galvanizado # 22, tipo "U", com tampa largura 100 mm x altura 50 mm, instalação superior | SER.CG | M
88247 | Ajudante de eletricista | M.O. | H | 0,450000000 | 19.84 | 8.928
88264 | Eletricista | M.O. | H | 0,450000000 | 25.32 | 11.394
16.027.000038.MAT | Barra roscada em aço Ø 1/4", comprimento 1 m, bicromatizada ou zincada | MAT. | M | 0,800000000 | 4.7768 | 3.8215
39997 | Porca zincada, sextavada Ø 1/4" | MAT. | UN | 4.0033 | 0.14 | 0.56047
8347/ORSE | Arruela lisa zincada Ø 1/4" | MAT. | UN | 4.0033 | 0.05 | 0.20017
03637/ORSE | Suporte suspensão vertical para eletrocalha 100 x 50 mm largura x aba | MAT. | UN | 0,670000000 | 6.7 | 4.489
13400/ORSE | Tampa de encaixe para eletrocalha aço galvanizado perfurada ou lisa, 100 x 3000 mm | MAT. | M | 0.19143 | 47.6 | 9.1121
16.027.000078.MAT | Eletrocalha aço galvanizado # 22, lisa tipo "U", sem tampa 100 x 50 mm | MAT. | M | 1.05 | 13.2188 | 13.8797
16.027.000095.MAT | Prolongador para tirante rosqueado de 1/4" x 50 mm | MAT. | UN | 0,670000000 | 4.3126 | 2.8894
06905/ORSE | Parafuso lentilha 1/4 x 1/2" | MAT. | UN | 2.67 | 0.52 | 1.3884
16.027.000098.MAT | Tala auto portante para emenda 50 mm | MAT. | UN | 0,666666667 | 4.5447 | 3.0298
16.113.001035.SER | Tiro com pistola para fixação de pino Ø 1/4" em concreto, inclusive cartucho e pino | SER.CG | UN | 0,670000000 | 8.1121 | 5.4351
PREÇO TOTAL (unit.): | [5 empty] | 65.1277
Composição 06.02.300.002 | Eletrocalha perfurada em chapa de aço galvanizado # 22, tipo "U", com tampa largura 100 mm x altura 75 mm, instalação superior, inclusive conexões | SER.CG | M
88247 | Ajudante de eletricista | M.O. | H | 0,660000000 | 19.84 | 13.0944
88264 | Eletricista | M.O. | H | 0,660000000 | 25.32 | 16.7112
16.027.000038.MAT | Barra roscada em aço Ø 1/4", comprimento 1 m, bicromatizada ou zincada | MAT. | M | 1.6 | 4.7768 | 7.643
39997 | Porca zincada, sextavada Ø 1/4" | MAT. | UN | 5.3367 | 0.28 | 1.4943
8347/ORSE | Arruela lisa zincada Ø 1/4" | MAT. | UN | 5.34 | 0.05 | 0.267
13400/ORSE | Tampa de encaixe para eletrocalha aço galvanizado perfurada ou lisa, 100 x 3000 mm | MAT. | M | 0.21864 | 47.6 | 10.4071
16.027.000064.MAT | Eletrocalha aço galvanizado # 22, perfurada tipo "U", sem tampa 100 x 75 mm | MAT. | M | 1.2 | 14.5871 | 17.5045
16.027.000095.MAT | Prolongador para tirante rosqueado de 1/4" x 50 mm | MAT. | UN | 1.3333 | 4.3126 | 5.7501
06905/ORSE | Parafuso lentilha 1/4 x 1/2" | MAT. | UN | 2.67 | 0.52 | 1.3884
16.027.000099.MAT | Tala auto portante para emenda 75 mm | MAT. | UN | 0,670000000 | 6.475 | 4.3383
16.027.000104.MAT | Suporte suspensão omega para eletrocalha 100 x 75 mm (largura x aba) | MAT. | UN | 0,670000000 | 2.6022 | 1.7435
16.113.001035.SER | Tiro com pistola para fixação de pino Ø 1/4" em concreto, inclusive cartucho e pino | SER.CG | UN | 1.3333 | 8.1121 | 10.8161
PREÇO TOTAL (unit.): | [5 empty] | 91.1578
Composição 06.02.400.001 | Cabo telefônico CTP-APL Ø do condutor 0,50 mm, com 100 pares | SER.CG | M
88247 | Ajudante de eletricista | M.O. | H | 0,210000000 | 19.84 | 4.1664
88264 | Eletricista | M.O. | H | 0,210000000 | 25.32 | 5.3172
11914 | Cabo telefônico CTP-APL com 100 pares Ø 0,50 mm | MAT. | M | 1.02 | 58.89 | 60.0678
PREÇO TOTAL (unit.): | [5 empty] | 69.5514
Composição 06.03.100.001 | Central de alarme de incêndio para 24 pontos | SER.CG | UN
15.101.000010.SER | Central de alarme de incêndio para 24 pontos | SER.CG | UN | 1 | 876.2521 | 876.2521
11253 | Caixa de passagem/ luz/ telefonia, de embutir, em chapa de aço galvanizado 60x60x12 cm, (padrão concessionária local) | SER.CG | UN | 1 | 352.72 | 352.72
PREÇO TOTAL (unit.): | [5 empty] | 1228.9721
Composição 06.03.400.001 | Fio de cobre trançado 2x1,0mm2 | SER.CG | M
00970/ORSE | Fio flexivel 2 x 1,0mm² trançado | MAT. | M | 1.05 | 2.67 | 2.8035
88247U | AUXILIAR DE ELETRICISTA COM ENCARGOS COMPLEMENTARES | SER.CG | H | 0,120000000 | 19.84 | 2.3808
88264U | ELETRICISTA COM ENCARGOS COMPLEMENTARES | SER.CG | H | 0,120000000 | 25.32 | 3.0384
PREÇO TOTAL (unit.): | [5 empty] | 8.2227
Composição 06.03.400.002 | Fio de cobre trançado 2x1,5mm2 | SER.CG | M
11890/SINAPI | Fio de cobre, flexivel, torcido, classe 4 ou 5, isolacaoem pvc/d, 300 v, 2 condutores de 1,5 mm2 | MAT. | M | 1.05 | 3.23 | 3.3915
88247U | AUXILIAR DE ELETRICISTA COM ENCARGOS COMPLEMENTARES | SER.CG | H | 0,120000000 | 19.84 | 2.3808
88264U | ELETRICISTA COM ENCARGOS COMPLEMENTARES | SER.CG | H | 0,120000000 | 25.32 | 3.0384
PREÇO TOTAL (unit.): | [5 empty] | 8.8107
Composição 06.03.600.001 | Luminária fluorescente completa para emergência de 15 W | SER.CG | UN
88247 | Ajudante de eletricista | M.O. | H | 1.1 | 19.84 | 21.824
88264 | Eletricista | M.O. | H | 1.1 | 25.32 | 27.852
16.037.000016.MAT | Luminária fluorescente de emergência para 2 lâmpadas de 15 W | MAT. | UN | 1 | 166.9697 | 166.9697
PREÇO TOTAL (unit.): | [5 empty] | 216.6457
Composição 07.07.000.001 | Central de gás combustível com 6 cilindros B45 | SER.CG | UN
07548/ORSE | Pig Tail ou chicote flexível de cobre, B-190, para condução de gás | MAT. | PÇ | 6 | 41.72 | 250.32
09376/ORSE | Regulador alta pressão tipo Fisher, 28mm, classe 300, 1º estagio | MAT. | PÇ | 1 | 583.04 | 583.04
10276/ORSE | Regulador de gás RP-21 com manômetro | MAT. | PÇ | 1 | 216.28 | 216.28
11113/ORSE | Registro de fecho rápido 1" NPT | MAT. | PÇ | 1 | 34.623 | 34.623
11756 | REGISTRO OU REGULADOR DE GAS COZINHA, VAZAO DE 2 KG/H, 2,8 KPA | MAT. | UN | 1 | 38.74 | 38.74
11768/ORSE | Cilindro de gás B45 cheio | MAT. | UN | 6 | 889.3976 | 5336.3856
11827/ORSE | Regulador de gás 2º estágio de 7 kg/h | MAT. | PÇ | 1 | 30.2 | 30.2
14.006.000045.MAT | Registro PVC de esfera soldável Ø 25 mm | MAT. | UN | 2 | 27.3416 | 54.6833
88248U | AUXILIAR DE ENCANADOR OU BOMBEIRO HIDRÁULICO COM ENCARGOS COMPLEMENTARES | SER.CG | H | 16 | 19.17 | 306.72
88267U | ENCANADOR OU BOMBEIRO HIDRÁULICO COM ENCARGOS COMPLEMENTARES | SER.CG | H | 16 | 24.46 | 391.36
PREÇO TOTAL (unit.): | [5 empty] | 7242.3519
Composição 07.07.000.002 | Tubulação de gás combustível DN=1¨ envelopada em concreto | SER.CG | M
88242U | AJUDANTE DE PEDREIRO COM ENCARGOS COMPLEMENTARES | SER.CG | H | 0,200000000 | 18.61 | 3.722
88309U | PEDREIRO COM ENCARGOS COMPLEMENTARES | SER.CG | H | 0,100000000 | 25.07 | 2.507
92276U | TUBO EM COBRE RÍGIDO, DN 28 MM, CLASSE E, SEM ISOLAMENTO, INSTALADO EM PRUMADA ? FORNECIMENTO E INSTALAÇÃO. AF_12/2015 | SER.CG | M | 1 | 81.97 | 81.97
94962U | CONCRETO MAGRO PARA LASTRO, TRAÇO 1:4,5:4,5 (CIMENTO/ AREIA MÉDIA/ BRITA 1) - PREPARO MECÂNICO COM BETONEIRA 400 L. AF_07/2016 | SER.CG | M3 | 0,020000000 | 398.61 | 7.9722
PREÇO TOTAL (unit.): | [5 empty] | 96.1712
Composição 07.07.000.003 | Ponto de consumo de gás combustível | SER.CG | UN
88242U | AJUDANTE DE ENCANADOR COM ENCARGOS COMPLEMENTARES | SER.CG | H | 0.688 | 18.61 | 12.8037
88267U | ENCANADOR COM ENCARGOS COMPLEMENTARES | SER.CG | H | 0.688 | 24.46 | 16.8285
38868 | ADAPTADOR FIXO ROSCA MACHO PEX GÁS D=32MM X 1" | MAT | UN | 1 | 28.47 | 28.47
1400100136 | JOELHO 90° ROSCA FEMEA PEX GÁS D=32MM | MAT | UN | 1 | 24.6173 | 24.6173
38946 | LUVA PEX GÁS D=32MM | MAT | UN | 1 | 30 | 30
1400100138 | VÁLVULA DE SEGURANÇA HORIZONTAL DE FLUXO/TÉRMICA PEX GÁS | MAT | UN | 1 | 236.3501 | 236.3501
PREÇO TOTAL (unit.): | [5 empty] | 349.0695
Composição 08.01.200.001 | Tubo de aço galvanizado com costura inclusive conexões Ø 100 mm - 4" | SER.CG | M
88248 | Ajudante de encanador | M.O. | H | 2.2 | 19.17 | 42.174
88267 | Encanador | M.O. | H | 2.2 | 24.46 | 53.812
7693 | Tubo de aço galvanizado com costura Ø 4" | MAT. | M | 1.3 | 224.36 | 291.668
3148 | Fita de vedação para tubos e conexões roscáveis, rolo de 50 m x 18 mm | MAT. | UN | 0.045897 | 13.68 | 0.62787
PREÇO TOTAL (unit.): | [5 empty] | 388.2819
Composição 08.01.200.002 | Tubo de aço galvanizado com costura inclusive conexões Ø 150 mm - 6" | SER.CG | M
88248 | Ajudante de encanador | M.O. | H | 2.65 | 19.17 | 50.8005
88267 | Encanador | M.O. | H | 2.65 | 24.46 | 64.819
7695 | Tubo de aço galvanizado com costura Ø 6" | MAT. | M | 1.3 | 364.3 | 473.59
3148 | Fita de vedação para tubos e conexões roscáveis, rolo de 50 m x 18 mm | MAT. | UN | 0.063282 | 13.68 | 0.8657
PREÇO TOTAL (unit.): | [5 empty] | 590.0752
Composição 08.01.200.003 | Tê 45° de ferro galvanizado Ø 100 mm - 4" | SER.CG | UN
88248 | Ajudante de encanador | M.O. | H | 1.15 | 19.17 | 22.0455
88267 | Encanador | M.O. | H | 1.15 | 24.46 | 28.129
14.001.000293.MAT | Tê 45º de ferro maleável galvanizado Ø 4" | MAT. | UN | 1.015 | 250.8639 | 254.6268
PREÇO TOTAL (unit.): | [5 empty] | 304.8013
Composição 08.01.200.004 | Tê 90° de ferro galvanizado Ø 150 mm - 6" | SER.CG | UN
88248 | Ajudante de encanador | M.O. | H | 1.47 | 19.17 | 28.1799
88267 | Encanador | M.O. | H | 1.47 | 24.46 | 35.9562
14.001.000295.MAT | Tê 90º de ferro maleável galvanizado rosca BSP Ø 6" | MAT. | UN | 1.015 | 445.1508 | 451.8281
PREÇO TOTAL (unit.): | [5 empty] | 515.9642
Composição 08.01.200.005 | JOELHO 90º, FERRO GALVANIZADO 6" - FORNECIMENTO E INSTALAÇÃO | SER.CG | UN
3461 | COTOVELO 90 GRAUS DE FERRO GALVANIZADO, COM ROSCA BSP, DE 6" | MAT. | UN | 1 | 815.28 | 815.28
3148 | FITA VEDA ROSCA EM ROLOS DE 18MM X 50M | MAT. | UN | 0.0452 | 13.68 | 0.61834
7307 | FUNDO ANTICORROSIVO (ZARCÃO) | MAT. | L | 0.0105 | 38.17 | 0.40079
88267U | ENCANADOR OU BOMBEIRO HIDRÁULICO COM ENCARGOS COMPLEMENTARES | SER.CG | H | 1.4318 | 24.46 | 35.0218
88248U | AUXILIAR DE ENCANADOR OU BOMBEIRO HIDRÁULICO COM ENCARGOS COMPLEMENTARES | SER.CG | H | 1.4318 | 19.17 | 27.4476
PREÇO TOTAL (unit.): | [5 empty] | 878.7686
Composição 08.01.510.001 | Válvula de retenção vertical Ø 150 mm - 6" | SER.CG | UN
88248 | Ajudante de encanador | M.O. | H | 1.48 | 19.17 | 28.3716
88267 | Encanador | M.O. | H | 1.48 | 24.46 | 36.2008
3148 | Fita de vedação para tubos e conexões roscáveis, rolo de 50 m x 18 mm | MAT. | M | 0.076495 | 13.68 | 1.0465
14.006.000043.MAT | Válvula de retenção vertical em bronze com portinhola Ø 6" | MAT. | UN | 1 | 1079.3231 | 1079.3231
PREÇO TOTAL (unit.): | [5 empty] | 1144.9419
Composição 08.01.519.001 | Bomba centrífuga trifásica 75 mca, 30 CV | SER.CG | UN
08.01.519.5 | Bomba centrífuga trifásica Fit 100-065-160r, 30 CV Schneider | MAT. | UN | 1 | 15314.0095 | 15314.0095
13354 | CHAVE DE PARTIDA DIRETA TRIFASICA, COM CAIXA TERMOPLASTICA, COM FUSIVEL DE 25 A, PARA MOTOR COM POTENCIA DE 7,5 CV E TENSAO DE 380 V | MAT. | UN | 1 | 276.97 | 276.97
1879 | CURVA 90 GRAUS, LONGA, DE PVC RIGIDO ROSCAVEL, DE 3/4", PARA ELETRODUTO | MAT. | UN | 4 | 3.37 | 13.48
21127 | FITA ISOLANTE ADESIVA ANTICHAMA, USO ATE 750 V, EM ROLO DE 19 MM X 5 M | MAT. | UN | 0,600000000 | 3.57 | 2.142
21128 | !EM PROCESSO DESATIVACAO! ELETRODUTO EM ACO GALVANIZADO ELETROLITICO, LEVE, DIAMETRO 3/4", PAREDE DE 0,90 MM | MAT. | M | 30 | 13.26 | 397.8
39175 | BUCHA EM ALUMINIO, COM ROSCA, DE 3/4", PARA ELETRODUTO | MAT. | UN | 2 | 1.112 | 2.224
39209 | ARRUELA EM ALUMINIO, COM ROSCA, DE 3/4", PARA ELETRODUTO | MAT. | UN | 2 | 0.58 | 1.16
7588 | AUTOMATICO DE BOIA SUPERIOR / INFERIOR, *15* A / 250 V | MAT. | UN | 2 | 44.45 | 88.9
88243U | AJUDANTE ESPECIALIZADO COM ENCARGOS COMPLEMENTARES | SER.CG | H | 16.4 | 22.06 | 361.784
88247U | AUXILIAR DE ELETRICISTA COM ENCARGOS COMPLEMENTARES | SER.CG | H | 14.2 | 19.84 | 281.728
88264U | ELETRICISTA COM ENCARGOS COMPLEMENTARES | SER.CG | H | 14.2 | 25.32 | 359.544
88279U | MONTADOR ELETROMECÃNICO COM ENCARGOS COMPLEMENTARES | SER.CG | H | 12.2 | 26.2 | 319.64
944 | FIO DE COBRE, SOLIDO, CLASSE 1, ISOLACAO EM PVC/A, ANTICHAMA BWF-B, 450/750V, SECAO NOMINAL 4 MM2 | MAT. | M | 36 | 4.36 | 156.96
PREÇO TOTAL (unit.): | [5 empty] | 17576.3415
Composição 08.01.519.002 | Bomba centrífuga, 71,5 mca, 30 CV, motor a diesel | SER.CG | UN
08.01.519.1U | Bomba centrífuga KSB 80/200, motor a diesel 30 HP | MAT. | UN | 1 | 17543.612 | 17543.612
13354 | CHAVE DE PARTIDA DIRETA TRIFASICA, COM CAIXA TERMOPLASTICA, COM FUSIVEL DE 25 A, PARA MOTOR COM POTENCIA DE 7,5 CV E TENSAO DE 380 V | MAT. | UN | 1 | 276.97 | 276.97
1879 | CURVA 90 GRAUS, LONGA, DE PVC RIGIDO ROSCAVEL, DE 3/4", PARA ELETRODUTO | MAT. | UN | 4 | 3.37 | 13.48
21127 | FITA ISOLANTE ADESIVA ANTICHAMA, USO ATE 750 V, EM ROLO DE 19 MM X 5 M | MAT. | UN | 0,600000000 | 3.57 | 2.142
21128 | !EM PROCESSO DESATIVACAO! ELETRODUTO EM ACO GALVANIZADO ELETROLITICO, LEVE, DIAMETRO 3/4", PAREDE DE 0,90 MM | MAT. | M | 30 | 13.26 | 397.8
39175 | BUCHA EM ALUMINIO, COM ROSCA, DE 3/4", PARA ELETRODUTO | MAT. | UN | 2 | 1.12 | 2.24
39209 | ARRUELA EM ALUMINIO, COM ROSCA, DE 3/4", PARA ELETRODUTO | MAT. | UN | 2 | 0.58 | 1.16
7588 | AUTOMATICO DE BOIA SUPERIOR / INFERIOR, *15* A / 250 V | MAT. | UN | 2 | 44.45 | 88.9
88243U | AJUDANTE ESPECIALIZADO COM ENCARGOS COMPLEMENTARES | SER.CG | H | 16.4 | 22.06 | 361.784
88247U | AUXILIAR DE ELETRICISTA COM ENCARGOS COMPLEMENTARES | SER.CG | H | 14.2 | 19.84 | 281.728
88264U | ELETRICISTA COM ENCARGOS COMPLEMENTARES | SER.CG | H | 14.2 | 25.32 | 359.544
88279U | MONTADOR ELETROMECÃNICO COM ENCARGOS COMPLEMENTARES | SER.CG | H | 12.2 | 26.2 | 319.64
944 | FIO DE COBRE, SOLIDO, CLASSE 1, ISOLACAO EM PVC/A, ANTICHAMA BWF-B, 450/750V, SECAO NOMINAL 4 MM2 | MAT. | M | 36 | 4.36 | 156.96
PREÇO TOTAL (unit.): | [5 empty] | 19805.96
Composição 08.01.519.003 | Bomba jóckey, 80mca, 3 CV, 1,2m3/h trifásica | SER.CG | UN
13354 | CHAVE DE PARTIDA DIRETA TRIFASICA, COM CAIXA TERMOPLASTICA, COM FUSIVEL DE 25 A, PARA MOTOR COM POTENCIA DE 7,5 CV E TENSAO DE 380 V | MAT. | UN | 1 | 276.97 | 276.97
1879 | CURVA 90 GRAUS, LONGA, DE PVC RIGIDO ROSCAVEL, DE 3/4", PARA ELETRODUTO | MAT. | UN | 4 | 3.37 | 13.48
21127 | FITA ISOLANTE ADESIVA ANTICHAMA, USO ATE 750 V, EM ROLO DE 19 MM X 5 M | MAT. | UN | 0,600000000 | 3.57 | 2.142
21128 | !EM PROCESSO DESATIVACAO! ELETRODUTO EM ACO GALVANIZADO ELETROLITICO, LEVE, DIAMETRO 3/4", PAREDE DE 0,90 MM | MAT. | M | 30 | 13.26 | 397.8
39175 | BUCHA EM ALUMINIO, COM ROSCA, DE 3/4", PARA ELETRODUTO | MAT. | UN | 2 | 1.12 | 2.24
39209 | ARRUELA EM ALUMINIO, COM ROSCA, DE 3/4", PARA ELETRODUTO | MAT. | UN | 2 | 0.58 | 1.16
736 | BOMBA CENTRIFUGA MOTOR ELETRICO TRIFASICO 2,96HP, DIAMETRO DE SUCCAO X ELEVACAO 1 1/2" X 1 1/4", DIAMETRO DO ROTOR 148 MM, HM/Q: 34 M / 14,80 M3/H A 40 M / 8,60 M3/H | MAT. | UN | 1 | 2159.45 | 2159.45
7588 | AUTOMATICO DE BOIA SUPERIOR / INFERIOR, *15* A / 250 V | MAT. | UN | 2 | 44.45 | 88.9
88243U | AJUDANTE ESPECIALIZADO COM ENCARGOS COMPLEMENTARES | SER.CG | H | 1.5 | 22.06 | 33.09
88247U | AUXILIAR DE ELETRICISTA COM ENCARGOS COMPLEMENTARES | SER.CG | H | 2 | 19.84 | 39.68
88264U | ELETRICISTA COM ENCARGOS COMPLEMENTARES | SER.CG | H | 2 | 25.32 | 50.64
88279U | MONTADOR ELETROMECÃNICO COM ENCARGOS COMPLEMENTARES | SER.CG | H | 1.2 | 26.2 | 31.44
944 | FIO DE COBRE, SOLIDO, CLASSE 1, ISOLACAO EM PVC/A, ANTICHAMA BWF-B, 450/750V, SECAO NOMINAL 4 MM2 | MAT. | M | 36 | 4.36 | 156.96
PREÇO TOTAL (unit.): | [5 empty] | 3253.952
Composição 08.01.519.004 | Conjunto motor-bomba centrífuga de 7,5 hp | SER.CG | UN
88248 | Ajudante de encanador | M.O. | H | 8 | 19.17 | 153.36
88267 | Encanador | M.O. | H | 8 | 24.46 | 195.68
33.175.000041.EQA | Conjunto motor-bomba centrífuga trifásico para recalque de água 7,5 hp h man. 45 m / 25,4 m³/h | EQ.AQ. | UN | 1 | 3034.8616 | 3034.8616
PREÇO TOTAL (unit.): | [5 empty] | 3383.9016
Composição 09.06.000.001 | Consumo de Energia Elétrica | SER.CG | MÊS
2705 | ENERGIA ELETRICA ATE 2000 KWH INDUSTRIAL, SEM DEMANDA | MAT. | KW/H | 3800 | 0.82 | 3116
PREÇO TOTAL (unit.): | [5 empty] | 3116
Composição 09.06.000.002 | Consumo de Água | SER.CG | MÊS
08978/ORSE | Água - consumo em volume | MAT. | M3 | 600 | 3.77 | 2262
PREÇO TOTAL (unit.): | [5 empty] | 2262
Composição 09.03.000.001 | Ligação de água a rede pública, cavalete de entrada | SER.CG | UN
88248 | Ajudante de encanador | M.O. | H | 1 | 19.17 | 19.17
88267 | Encanador | M.O. | H | 1 | 24.46 | 24.46
88316 | Servente | M.O. | H | 0,500000000 | 18.65 | 9.325
3148 | Fita veda rosca em rolos de 18 mm x 50 m | MAT. | UN | 0.028512 | 13.68 | 0.39004
14.001.000877.MAT | Tubo de polietileno de alta densidade PE100 Ø externo 63 mm, classe de pressão 10 kgf/cm² | MAT. | M | 1.05 | 12.1926 | 12.8022
32.105.000120.SER | Cavalete com tubo de aço galvanizado 20 mm - 3/4" | SER.CG | UN | 1 | 292.0963 | 292.0963
PREÇO TOTAL (unit.): | [5 empty] | 358.2435
Composição 10.04.000.001 | TRANSPORTE COMERCIAL COM CAMINHAO CARROCERIA 9 T, RODOVIA PAVIMENTADA | SER.CG | TXKM
5824U | CAMINHÃO TOCO, PBT 16.000 KG, CARGA ÚTIL MÁX. 10.685 KG, DIST. ENTRE EIXOS 4,8 M, POTÊNCIA 189 CV, INCLUSIVE CARROCERIA FIXA ABERTA DE MADEIRA P/ TRANSPORTE GERAL DE CARGA SECA, DIMEN. APROX. 2,5 X 7,00 X 0,50 M - CHP DIURNO. AF_06/2014 | SER.CG | CHP | 0,004500000 | 170.78 | 0.76851
PREÇO TOTAL (unit.): | [5 empty] | 0.76851

## INCC-C
2019 | outubro | 0.18%
| novembro | 0.04%
| dezembro | 0.21% | 0.43%
2020 | janeiro | 0.38%
| fevereiro | 0.33%
| março | 0.26%
| abril | 0.22%
| maio | 0.2%
| junho | 0.34%
| julho | 1.17%
| agosto | 0.72%
| setembro | 1.16%
| outubro | 1.73%
| novembro | 1.28%
| dezembro | 0.7% | 8.49%
2021 | janeiro | 0.89%
| fevereiro | 1.89%
| março | 1.3%
| abril | 0.9%
| maio | 2.22%
| junho | 2.16%
| julho | 0.85%
| agosto | 0.46%
| setembro | 0.51%
| outubro | 0.86%
| novembro | 0.86%
| dezembro | 0.35% | 13.25% | 22.17%